## Ресурсная смета 14 граф
Приложение № 1 к открытому запросу котировок в электронной форме № 42-ЗК от 28.05.2020 г.
СОГЛАСОВАНО: | [8 empty] | УТВЕРЖДАЮ:
Ректор ФГБОУ ВО "БрГУ" | [8 empty] | И.о. начальника ЖЭУ
_________________ И.С. Ситов | [8 empty] | _______________ Н.К. Мазаник
Центральный тепловой пункт ФГБОУ ВО "БрГУ" (Иркутская обл., г. Братск, ул. Макаренко, д. 40)
(наименование стройки)
ЛОКАЛЬНЫЙ РЕСУРСНЫЙ СМЕТНЫЙ РАСЧЕТ № 1
(локальная смета)
| на | выполнение работ по подготовке оборудования ЦТП к отопительному сезону 2020-2021 гг
(наименование работ и затрат, наименование объекта)
Основание:
|  | Сметная стоимость _______________________________________________________________________________________________ |  |  | ___________________________296,754 |  | тыс. руб.
|  | строительных работ _______________________________________________________________________________________________ |  |  | _______________________________________________________________________________________________206,229 |  | тыс. руб.
|  | монтажных работ _______________________________________________________________________________________________ |  |  | _______________________________________________________________________________________________36,218 |  | тыс. руб.
|  | Средства на оплату труда _______________________________________________________________________________________________ |  |  | ___________________________72,179 |  | тыс. руб.
|  | Сметная трудоемкость _______________________________________________________________________________________________ |  |  | _______________________________________________________________________________________________259,9 |  | чел.час
Составлен(а) в текущих (прогнозных) ценах по состоянию на ______________
№ пп | Обоснование | Наименование | Ед. изм. | Кол. |  | Сметная стоимость в текущих (прогнозных) ценах, руб. | [5 empty] | Т/з осн. раб. | Т/з мех.
|  |  |  | на ед. | всего | на ед. | общая | В том числе
[8 empty] | Осн.З/п | Эк.Маш. | З/пМех | Мат
1 | 2 | 3 | 4 | 5 | 6 | 7 | 8 | 9 | 10 | 11 | 12 | 13 | 14
Раздел 1. Новый раздел
1 | ГЭСНр66-24-2 Приказ Минстроя России от 30.12.2016 №1038/пр | Разборка тепловой изоляции: из ваты минеральной НР (798,92 руб.): 78% от ФОТ СП (512,13 руб.): 50% от ФОТ | 100 м2 |  | 0,2386 (17,58+6,28)/100 | 4292.73 | 1024.25 | 1024.25 |  |  |  | 4.56
|  | Затраты труда рабочих (ср 2,7) | чел.-ч | 19.1 | 4.56 | 224.75 | 1024.86 | 1024.86
2 | ГЭСНр66-26-4 Приказ Минстроя России от 30.12.2016 №1038/пр | Демонтаж задвижек диаметром: 200мм НР (1149,77 руб.): 78% от ФОТ СП (737,03 руб.): 50% от ФОТ | шт |  | 2 | 1174.58 | 2349.16 | 1145.08 | 1204.08 | 328.98 |  | 4.9 | 0.94
|  | Затраты труда рабочих (ср 3,1) | чел.-ч | 2.45 | 4.9 | 233.69 | 1145.08 | 1145.08
|  | Затраты труда машинистов | чел.-ч | 0.47 | 0.94
| 1. 91.05.05-014 | Краны на автомобильном ходу, грузоподъемность 10 т | маш.час | 0.37 | 0.74 | 1377.21 | 1019.14 |  | 1019.14 | 258.97
| 2. 91.14.02-001 | Автомобили бортовые, грузоподъемность: до 5 т | маш.час | 0.1 | 0.2 | 924.71 | 184.94 |  | 184.94 | 69.99
3 | ГЭСН16-05-001-06 Приказ Минстроя России от 30.12.2016 №1038/пр | Установка вентилей, задвижек, затворов, клапанов обратных, кранов проходных на трубопроводах из стальных труб диаметром: до 200 мм НР (6010,84 руб.): 121%=134%*0.9 от ФОТ СП (3527,02 руб.): 71%=83%*0.85 от ФОТ | шт |  | 2 | 2953.61 | 5907.22 | 4228.38 | 300.46 | 84 | 1378.38 | 17.22 | 0.32
|  | Затраты труда рабочих (ср 3,5) | чел.-ч | 8.61 | 17.22 | 245.55 | 4228.37 | 4228.37
|  | Затраты труда машинистов | чел.-ч | 0.16 | 0.32
| 1. 91.05.01-017 | Краны башенные, грузоподъемность 8 т | маш.час | 0.04 | 0.08
| 2. 91.05.05-014 | Краны на автомобильном ходу, грузоподъемность 10 т | маш.час | 0.03 | 0.06 | 1377.21 | 82.63 |  | 82.63 | 21
| 3. 91.14.02-001 | Автомобили бортовые, грузоподъемность: до 5 т | маш.час | 0.09 | 0.18 | 924.71 | 166.45 |  | 166.45 | 62.99
| 4. 91.17.04-233 | Установки для сварки: ручной дуговой (постоянного тока) | маш.час | 1.25 | 2.5 | 20.55 | 51.38 |  | 51.38
| 5. 01.1.02.08-0004 | Прокладки из паронита марки ПМБ, толщиной: 1 мм, диаметром 200 мм | 1000 шт | 0.002 | 0.004 | 16000 | 64 |  |  |  | 64
| 6. 01.7.11.07-0045 | Электроды диаметром: 5 мм Э42А | т | 0.00079 | 0.00158 | 66318.85 | 104.78 |  |  |  | 104.78
| 7. 01.7.15.03-0015 | Болты с гайками и шайбами для санитарно-технических работ диаметром: 20-22 мм | т | 0.00504 | 0.01008 | 120000 | 1209.6 |  |  |  | 1209.6
Н | 8. 18.1.01.01 | Арматура трубопроводная фланцевая | шт | 1 | 2
Н | 9. 23.8.03.12 | Фланцы стальные | шт | 2 | 4
4 | ГЭСН16-02-007-07 Приказ Минстроя России от 30.12.2016 №1038/пр | Установка фланцевых соединений на стальных трубопроводах диаметром: 200 мм НР (3701,1 руб.): 121%=134%*0.9 от ФОТ СП (2171,72 руб.): 71%=83%*0.85 от ФОТ | соединение |  | 4 | 1146.07 | 4584.28 | 2629.36 | 190.68 | 28 | 1764.24 | 9.8 | 0.08
|  | Затраты труда рабочих (ср 4,2) | чел.-ч | 2.45 | 9.8 | 268.3 | 2629.34 | 2629.34
|  | Затраты труда машинистов | чел.-ч | 0.02 | 0.08
| 1. 91.14.02-001 | Автомобили бортовые, грузоподъемность: до 5 т | маш.час | 0.02 | 0.08 | 924.71 | 73.98 |  | 73.98 | 28
| 2. 91.17.04-233 | Установки для сварки: ручной дуговой (постоянного тока) | маш.час | 1.42 | 5.68 | 20.55 | 116.72 |  | 116.72
| 3. 01.1.02.08-0004 | Прокладки из паронита марки ПМБ, толщиной: 1 мм, диаметром 200 мм | 1000 шт | 0.001 | 0.004 | 16000 | 64 |  |  |  | 64
| 4. 01.7.11.07-0045 | Электроды диаметром: 5 мм Э42А | т | 0.0008 | 0.0032 | 66318.85 | 212.22 |  |  |  | 212.22
| 5. 01.7.15.03-0015 | Болты с гайками и шайбами для санитарно-технических работ диаметром: 20-22 мм | т | 0.0031 | 0.0124 | 120000 | 1488 |  |  |  | 1488
Н | 6. 23.8.03.12 | Фланцы стальные | шт | 2 | 8
5 | ФССЦ-18.1.09.11-0137 Приказ Минстроя России от 30.12.2016 №1039/пр | Краны шаровые фланцевые "LD" для воды, нефтепродуктов, горюче-смазочных материалов, стандартнопроходные, из стали 20 типа: КШ.Ц.Ф.200/150.016.02, давлением 1,6 МПа (16 кгс/см2), длиной 450 мм, условным диаметром 200 мм | шт |  | 2 | 5100 | 10200 |  |  |  | 10200
6 | ФССЦ-23.8.03.11-0700 Приказ Минстроя России от 30.12.2016 №1039/пр | Фланцы стальные плоские приварные из стали ВСт3сп2, ВСт3сп3, давлением: 2,5 МПа (25 кгс/см2), диаметром 200 мм | шт |  | 4 | 900 | 3600 |  |  |  | 3600
7 | ГЭСН26-01-009-01 Приказ Минстроя России от 30.12.2016 №1038/пр | Изоляция трубопроводов Ду200мм и Ду100мм и арматуры матами минераловатными прошивными по сетке №20-05 М1400 по ГОСТ 21880-94 толщиной 40мм НР (18320,17 руб.): 95%=105%*0.9 от ФОТ СП (11570,63 руб.): 60%=70%*0.85 от ФОТ | м3 |  | 3,21 (0,7+2,51) | 9929.94 | 31875.11 | 15987.57 | 1912.1 | 718.94 | 13975.44 | 60.51 | 2.05
|  | Затраты труда рабочих (ср 4,1) | чел.-ч | 18.85 | 60.51 | 264.22 | 15987.95 | 15987.95
|  | Затраты труда машинистов | чел.-ч | 0.64 | 2.05
| 1. 91.14.02-001 | Автомобили бортовые, грузоподъемность: до 5 т | маш.час | 0.64 | 2.05 | 924.71 | 1895.66 |  | 1895.66 | 717.42
| 2. 91.21.22-443 | Установки: для изготовления бандажей, диафрагм, пряжек | маш.час | 0.63 | 2.02 | 6.13 | 12.38 |  | 12.38
| 3. 01.7.15.04-0054 | Винты самонарезающие: оцинкованные, размером 4-12 мм ГОСТ 10621-80 | т | 4e-05 | 0.0001284 | 130000 | 16.69 |  |  |  | 16.69
| 4. 08.3.02.01-0041 | Лента стальная упаковочная, мягкая, нормальной точности 0,7х20-50 мм | т | 0.0106 | 0.034026 | 65400 | 2225.3 |  |  |  | 2225.3
| 5. 08.3.03.05-0011 | Проволока стальная низкоуглеродистая разного назначения оцинкованная диаметром: 1,1 мм | т | 0.00053 | 0.0017013 | 115000 | 195.65 |  |  |  | 195.65
| 6. 08.3.03.05-0013 | Проволока стальная низкоуглеродистая разного назначения оцинкованная диаметром: 1,6 мм | т | 0.00101 | 0.0032421 | 115000 | 372.84 |  |  |  | 372.84
| 7. 08.3.05.05-0054 | Сталь листовая оцинкованная толщиной листа: 0,8 мм | т | 0.0265 | 0.085065
| 8. 10.1.02.02-0103 | Листы алюминиевые марки АД1Н, толщиной: 1 мм | кг | 0.78 | 2.5038 | 68 | 170.26 |  |  |  | 170.26
| 9. 12.2.03.10-0008 | Стеклопластик рулонный марки: РСТ 120 шириной 1м | м2 | 2.204 | 7.0748 | 35 | 247.62 |  |  |  | 247.62
Н | 10. 12.2.03.15 | Материалы теплоизоляционные | м3 | 1.08 | 3.4668
Д | 11. | Маты минераловатные | м3 | 1.08 | 3.4668 | 3100 | 10747.08 |  |  |  | 10747.08
8 | ГЭСН26-01-052-01 Приказ Минстроя России от 30.12.2016 №1038/пр | Покрытие поверхности изоляции трубопроводов: стеклопластиками РСТ, тканями стеклянными НР (7261,1 руб.): 95%=105%*0.9 от ФОТ СП (4585,96 руб.): 60%=70%*0.85 от ФОТ | 100 м2 |  | 0,2386 23,86/100 | 32724.87 | 7808.15 | 6582.78 | 162.69 | 58.45 | 1062.68 | 25.57 | 0.17
|  | Затраты труда рабочих (ср 3,9) | чел.-ч | 107.18 | 25.57 | 257.41 | 6581.97 | 6581.97
|  | Затраты труда машинистов | чел.-ч | 0.7 | 0.17
| 1. 91.14.02-001 | Автомобили бортовые, грузоподъемность: до 5 т | маш.час | 0.7 | 0.17 | 924.71 | 157.2 |  | 157.2 | 59.49
| 2. 91.21.22-443 | Установки: для изготовления бандажей, диафрагм, пряжек | маш.час | 5.64 | 1.35 | 6.13 | 8.28 |  | 8.28
| 3. 01.7.15.04-0054 | Винты самонарезающие: оцинкованные, размером 4-12 мм ГОСТ 10621-80 | т | 0.00034 | 8.11e-05 | 130000 | 10.55 |  |  |  | 10.55
| 4. 08.3.03.05-0011 | Проволока стальная низкоуглеродистая разного назначения оцинкованная диаметром: 1,1 мм | т | 0.00304 | 0.0007253 | 115000 | 83.41 |  |  |  | 83.41
| 5. 10.1.02.01-0001 | Ленты алюминиевые марки АД1Н, шириной: 20 мм, толщиной 0,8 мм | кг | 4.42 | 1.0546
| 6. 10.1.02.02-0101 | Листы алюминиевые марки АД1Н, толщиной: 0,5 мм | кг | 37.6 | 8.9714
| 7. 10.1.02.02-0102 | Листы алюминиевые марки АД1Н, толщиной: 0,8 мм | кг | 0.188 | 0.044857
| 8. 10.1.02.02-0103 | Листы алюминиевые марки АД1Н, толщиной: 1 мм | кг | 33.47 | 7.9859
| 9. 12.1.02.06-0021 | Рубероид кровельный с мелкой посыпкой РМ-350 | м2 | 113 | 26.9618
Н | 10. 12.1.02.15 | Материал рулонный | м2 | 116 | 27.6776
Д | 11. | Стеклопластик рулонный | м2 | 116 | 27.6776 | 35 | 968.72 |  |  |  | 968.72
9 | ГЭСНр65-18-7 Приказ Минстроя России от 30.12.2016 №1038/пр | Ремонт предохранительных клапанов: однорычажных НР (1865,86 руб.): 108% от ФОТ СП (1036,59 руб.): 60% от ФОТ | 100 шт |  | 0,02 2/100 | 102480.47 | 2049.61 | 1727.44 | 0.55 | 0.21 | 321.62 | 7.39
|  | Затраты труда рабочих (ср 3,1) | чел.-ч | 369.6 | 7.39 | 233.69 | 1726.97 | 1726.97
|  | Затраты труда машинистов | чел.-ч | 0.03
| 1. 91.14.02-001 | Автомобили бортовые, грузоподъемность: до 5 т | маш.час | 0.03 |  | 924.71
| 2. 01.1.02.06-0001 | Паронит | т | 0.0504 | 0.001008 | 155280 | 156.52 |  |  |  | 156.52
| 3. 01.3.01.06-0046 | Смазка солидол жировой марки «Ж» | т | 0.0054 | 0.000108 | 62000 | 6.7 |  |  |  | 6.7
| 4. 01.7.07.09-0041 | Набивки сальниковые | кг | 2.4 | 0.048 | 200 | 9.6 |  |  |  | 9.6
| 5. 01.7.15.03-0014 | Болты с гайками и шайбами для санитарно-технических работ диаметром: 16 мм | т | 0.062 | 0.00124 | 120000 | 148.8 |  |  |  | 148.8
10 | ГЭСНмр02-02-033-05 Приказ Минстроя России от 30.12.2016 №1038/пр | Ревизия регулятор давления РД-3М НР (10957,06 руб.): 84% от ФОТ СП (7826,47 руб.): 60% от ФОТ | шт |  | 2 | 8434.72 | 16869.44 | 12498.2 | 2243.46 | 545.92 | 2127.78 | 44 | 1.56
|  | Затраты труда рабочих (ср 4,6) | чел.-ч | 22 | 44 | 284.05 | 12498.2 | 12498.2
|  | Затраты труда машинистов | чел.-ч | 0.78 | 1.56
| 1. 91.05.05-014 | Краны на автомобильном ходу, грузоподъемность 10 т | маш.час | 0.39 | 0.78 | 1377.21 | 1074.22 |  | 1074.22 | 272.97
| 2. 91.06.07-003 | Тали электрические общего назначения, грузоподъемность 1 т | маш.час | 5.5 | 11 | 11.28 | 124.08 |  | 124.08
| 3. 91.14.02-001 | Автомобили бортовые, грузоподъемность: до 5 т | маш.час | 0.39 | 0.78 | 924.71 | 721.27 |  | 721.27 | 272.97
| 4. 91.17.04-233 | Установки для сварки: ручной дуговой (постоянного тока) | маш.час | 0.16 | 0.32 | 20.55 | 6.58 |  | 6.58
| 5. 91.19.08-007 | Насосы мощностью 7,2 м3/ч | маш.час | 0.9 | 1.8 | 176.28 | 317.3 |  | 317.3
| 6. 01.1.01.09-0027 | Шнур асбестовый общего назначения марки: ШАОН диаметром 10 мм | т | 0.001 | 0.002
| 7. 01.1.02.05-0062 | Набивки плетеные пропитанные асбестовые, сквозного плетения, квадратные, круглые, марки: АП-31, диаметром 6-14 мм | т | 0.0022 | 0.0044
| 8. 01.1.02.08-0031 | Прокладки паронитовые | кг | 2.2 | 4.4 | 155.28 | 683.23 |  |  |  | 683.23
| 9. 01.3.01.03-0002 | Керосин для технических целей марок КТ-1, КТ-2 | т | 0.0014 | 0.0028
| 10. 01.3.01.06-0043 | Смазка пластичная ГОИ-54п | кг | 0.17 | 0.34
| 11. 01.3.01.06-0046 | Смазка солидол жировой марки «Ж» | т | 0.0007 | 0.0014
| 12. 01.3.02.08-0001 | Кислород технический: газообразный | м3 | 0.29 | 0.58 | 87 | 50.46 |  |  |  | 50.46
| 13. 01.3.02.09-0022 | Пропан-бутан, смесь техническая | кг | 0.08 | 0.16 | 56 | 8.96 |  |  |  | 8.96
| 14. 01.3.05.10-0001 | Графит измельченный | т | 0.001 | 0.002
| 15. 01.7.11.07-0230 | Электроды: УОНИ 13/55 | кг | 0.31 | 0.62 | 66.32 | 41.12 |  |  |  | 41.12
| 16. 01.7.15.03-0042 | Болты с гайками и шайбами строительные | кг | 5.6 | 11.2 | 120 | 1344 |  |  |  | 1344
| 17. 07.2.07.13-0081 | Конструкции стальные приспособлений: для монтажа | т | 0.01 | 0.02
11 | ГЭСНр65-18-5 Приказ Минстроя России от 30.12.2016 №1038/пр | Ремонт грязевиков Ду200мм НР (2542,75 руб.): 108% от ФОТ СП (1412,64 руб.): 60% от ФОТ | 100 шт |  | 0,02 2/100 | 129990.99 | 2599.82 | 2354.19 | 0.55 | 0.21 | 245.08 | 10.07
|  | Затраты труда рабочих (ср 3,1) | чел.-ч | 503.7 | 10.07 | 233.69 | 2353.26 | 2353.26
|  | Затраты труда машинистов | чел.-ч | 0.03
| 1. 91.14.02-001 | Автомобили бортовые, грузоподъемность: до 5 т | маш.час | 0.03 |  | 924.71
| 2. 01.1.02.06-0001 | Паронит | т | 0.065 | 0.0013 | 155280 | 201.86 |  |  |  | 201.86
| 3. 01.3.01.06-0046 | Смазка солидол жировой марки «Ж» | т | 0.0142 | 0.000284 | 62000 | 17.61 |  |  |  | 17.61
| 4. 01.7.07.09-0041 | Набивки сальниковые | кг | 6.4 | 0.128 | 200 | 25.6 |  |  |  | 25.6
12 | ГЭСНр65-18-5 Приказ Минстроя России от 30.12.2016 №1038/пр | Ремонт затворов Ду200мм НР (2542,75 руб.): 108% от ФОТ СП (1412,64 руб.): 60% от ФОТ | 100 шт |  | 0,02 2/100 | 129990.99 | 2599.82 | 2354.19 | 0.55 | 0.21 | 245.08 | 10.07
|  | Затраты труда рабочих (ср 3,1) | чел.-ч | 503.7 | 10.07 | 233.69 | 2353.26 | 2353.26
|  | Затраты труда машинистов | чел.-ч | 0.03
| 1. 91.14.02-001 | Автомобили бортовые, грузоподъемность: до 5 т | маш.час | 0.03 |  | 924.71
| 2. 01.1.02.06-0001 | Паронит | т | 0.065 | 0.0013 | 155280 | 201.86 |  |  |  | 201.86
| 3. 01.3.01.06-0046 | Смазка солидол жировой марки «Ж» | т | 0.0142 | 0.000284 | 62000 | 17.61 |  |  |  | 17.61
| 4. 01.7.07.09-0041 | Набивки сальниковые | кг | 6.4 | 0.128 | 200 | 25.6 |  |  |  | 25.6
13 | ГЭСН15-04-024-03 Приказ Минстроя России от 30.12.2016 №1038/пр | Покрытие стеклопластика краской НР (388,87 руб.): 99%=110%*0.9 от ФОТ СП (184,62 руб.): 47%=55%*0.85 от ФОТ | 100 м2 |  | 0,06 6/100 | 7684.21 | 461.05 | 340.43 | 2.45 | 1.05 | 118.17 | 1.44
|  | Затраты труда рабочих (ср 3,2) | чел.-ч | 23.98 | 1.44 | 236.61 | 340.72 | 340.72
|  | Затраты труда машинистов | чел.-ч | 0.05
| 1. 91.06.06-048 | Подъемники одномачтовые, грузоподъемность до 500 кг, высота подъема 45 м | маш.час | 0.01 |  | 381.46
| 2. 91.14.02-001 | Автомобили бортовые, грузоподъемность: до 5 т | маш.час | 0.04 |  | 924.71
| 3. 01.7.20.08-0051 | Ветошь | кг | 0.34 | 0.0204
| 4. 02.4.03.02-0001 | Пемза шлаковая (щебень пористый из металлургического шлака), марка 600, фракция 5-10 мм | м3 | 0.0004 | 2.4e-05
Н | 5. 14.4.02.04 | Краски для внутренних работ масляные готовые к применению | т | 0.0195 | 0.00117
| 6. 14.5.05.01-0011 | Олифа комбинированная, марки: К-2 | т | 0.0097 | 0.000582
| 7. 14.5.11.01-0003 | Шпатлевка масляно-клеевая | т | 0.005 | 0.0003
Д | 8. | Краски для внутренних работ | т | 0.0195 | 0.00117 | 101000 | 118.17 |  |  |  | 118.17
14 | ГЭСН16-07-005-03 Приказ Минстроя России от 30.12.2016 №1038/пр | Гидравлическое испытание трубопроводов систем отопления, водопровода и горячего водоснабжения диаметром: до 200 мм НР (17972,09 руб.): 121%=134%*0.9 от ФОТ СП (10545,61 руб.): 71%=83%*0.85 от ФОТ | 100 м |  | 8,19 819/100 | 2043.75 | 16738.31 | 12915.63 | 3801.72 |  | 20.96 | 41.03
|  | Затраты труда рабочих (ср 5,3) | чел.-ч | 5.01 | 41.03 | 314.77 | 12915.01 | 12915.01
| 1. 91.10.09-011 | Установки для гидравлических испытаний трубопроводов, давление нагнетания: низкое 0,1 МПа (1 кгс/см2), высокое 10 МПа (100 кгс/см2) | маш.час | 1.5 | 12.29 | 309.46 | 3803.26 |  | 3803.26
| 2. 01.7.03.01-0001 | Вода | м3 | 16.3 | 133.497
| 3. 01.7.07.29-0101 | Очес льняной | кг | 0.02 | 0.1638 | 128 | 20.97 |  |  |  | 20.97
| 4. 14.4.02.04-0141 | Краски масляные земляные марки: МА-0115 мумия, сурик железный | т | 5e-05 | 0.0004095
| 5. 14.5.05.01-0012 | Олифа комбинированная, марки: К-3 | т | 2e-05 | 0.0001638
Итого прямые затраты по разделу в текущих ценах | [6 empty] | 108666.22 | 63787.5 | 9819.29 | 1765.97 | 35059.43 | 236.56 | 5.12
Итого прямые затраты по разделу с учетом коэффициентов к итогам (Зональный коэффициент для Братска и Братского района ЭМ=1,1; МАТ=1,16 (Поз. 3-6, 14)) | [6 empty] | 123412.08 | 70190.12 | 12553.03 | 1988.58 | 40668.93 | 259.9 | 5.78
Накладные расходы | [6 empty] | 73511.29
Сметная прибыль | [6 empty] | 45523.06
Итоги по разделу 1 Новый раздел :
Итого Строительные работы | [6 empty] | 206228.67 |  |  |  |  | 215.9 | 4.22
Итого Монтажные работы | [6 empty] | 36217.76 |  |  |  |  | 44 | 1.56
Итого | [6 empty] | 242446.43 |  |  |  |  | 259.9 | 5.78
В том числе:
Материалы | [6 empty] | 40668.93
Машины и механизмы | [6 empty] | 12553.03
ФОТ | [6 empty] | 72178.7
Накладные расходы | [6 empty] | 73511.29
Сметная прибыль | [6 empty] | 45523.06
Итого по разделу 1 Новый раздел | [6 empty] | 242446.43 |  |  |  |  | 259.9 | 5.78
ИТОГИ ПО СМЕТЕ:
Итого прямые затраты по смете в текущих ценах | [6 empty] | 108666.22 | 63787.5 | 9819.29 | 1765.97 | 35059.43 | 236.56 | 5.12
Итого прямые затраты по смете с учетом коэффициентов к итогам (Зональный коэффициент для Братска и Братского района ЭМ=1,1; МАТ=1,16 (Поз. 3-6, 14)) | [6 empty] | 123412.08 | 70190.12 | 12553.03 | 1988.58 | 40668.93 | 259.9 | 5.78
Накладные расходы | [6 empty] | 73511.29
Сметная прибыль | [6 empty] | 45523.06
Итоги по смете:
Итого Строительные работы | [6 empty] | 206228.67 |  |  |  |  | 215.9 | 4.22
Итого Монтажные работы | [6 empty] | 36217.76 |  |  |  |  | 44 | 1.56
Итого | [6 empty] | 242446.43 |  |  |  |  | 259.9 | 5.78
В том числе:
Материалы | [6 empty] | 40668.93
Машины и механизмы | [6 empty] | 12553.03
ФОТ | [6 empty] | 72178.7
Накладные расходы | [6 empty] | 73511.29
Сметная прибыль | [6 empty] | 45523.06
непредвиденные затраты 2% от 242446,43 | [6 empty] | 4848.93
Итого с непредвиденными | [6 empty] | 247295.36
НДС 20% от 247295,36 | [6 empty] | 49459.07
ВСЕГО по смете | [6 empty] | 296754.43 |  |  |  |  | 259.9 | 5.78