## Ресурсная смета 14 граф
Приложение № 1 к открытому запросу котировок в электронной форме № 44-ЗК от 29.05.2020 г.
СОГЛАСОВАНО: | [8 empty] | УТВЕРЖДАЮ:
Ректор ФГБОУ ВО "БрГУ" | [8 empty] | И.о. начальника ЖЭУ
_________________ И.С. Ситов | [8 empty] | _______________ Н.К. Мазаник
Индивидуальные тепловые пункты ФГБОУ ВО "БрГУ" (Иркутская обл., г. Братск, ж.р. Энергетик ул. Макаренко)
(наименование стройки)
ЛОКАЛЬНЫЙ РЕСУРСНЫЙ СМЕТНЫЙ РАСЧЕТ № 1
(локальная смета)
| на | выполнение работ по подготовке оборудования ИТП к отопительному сезону 2020-2021 гг
(наименование работ и затрат, наименование объекта)
Основание:
|  | Сметная стоимость строительных работ _______________________________________________________________________________________________ |  |  | ___________________________473,328 |  | тыс. руб.
|  | Средства на оплату труда _______________________________________________________________________________________________ |  |  | ___________________________125,722 |  | тыс. руб.
|  | Сметная трудоемкость _______________________________________________________________________________________________ |  |  | _______________________________________________________________________________________________507,39 |  | чел.час
Составлен(а) в текущих (прогнозных) ценах по состоянию на ______________
№ пп | Обоснование | Наименование | Ед. изм. | Кол. |  | Сметная стоимость в текущих (прогнозных) ценах, руб. | [5 empty] | Т/з осн. раб. | Т/з мех.
|  |  |  | на ед. | всего | на ед. | общая | В том числе
[8 empty] | Осн.З/п | Эк.Маш. | З/пМех | Мат
1 | 2 | 3 | 4 | 5 | 6 | 7 | 8 | 9 | 10 | 11 | 12 | 13 | 14
Раздел 1. Новый раздел
2 | ГЭСНр66-26-2 Приказ Минстроя России от 30.12.2016 №1038/пр | Демонтаж задвижек диаметром: Ду 80мм. НР (3823,33 руб.): 78% от ФОТ СП (2450,85 руб.): 50% от ФОТ | шт |  | 14 | 358.88 | 5024.32 | 3729.74 | 1294.58 | 490 |  | 15.96 | 1.4
|  | Затраты труда рабочих (ср 3,1) | чел.-ч | 1.14 | 15.96 | 233.69 | 3729.69 | 3729.69
|  | Затраты труда машинистов | чел.-ч | 0.1 | 1.4
| 1. 91.14.02-001 | Автомобили бортовые, грузоподъемность: до 5 т | маш.час | 0.1 | 1.4 | 924.71 | 1294.59 |  | 1294.59 | 489.94
3 | ГЭСНр66-26-1 Приказ Минстроя России от 30.12.2016 №1038/пр | Демонтаж задвижек диаметром: 50 мм НР (161,99 руб.): 78% от ФОТ СП (103,84 руб.): 50% от ФОТ | шт |  | 1 | 235.02 | 235.02 | 142.55 | 92.47 | 35 |  | 0.61 | 0.1
|  | Затраты труда рабочих (ср 3,1) | чел.-ч | 0.61 | 0.61 | 233.69 | 142.55 | 142.55
|  | Затраты труда машинистов | чел.-ч | 0.1 | 0.1
| 1. 91.14.02-001 | Автомобили бортовые, грузоподъемность: до 5 т | маш.час | 0.1 | 0.1 | 924.71 | 92.47 |  | 92.47 | 35
4 | ГЭСНр65-3-2 Приказ Минстроя России от 30.12.2016 №1038/пр | Демонтаж вентиля фланц. Ду32мм НР (6100,26 руб.): 78% от ФОТ СП (3910,43 руб.): 50% от ФОТ | 100 шт |  | 1 | 6800.99 | 6800.99 | 6709.44 | 91.55 | 83.99 |  | 29 | 0.24
|  | Затраты труда рабочих (ср 3) | чел.-ч | 29 | 29 | 231.36 | 6709.44 | 6709.44
|  | Затраты труда машинистов | чел.-ч | 0.24 | 0.24
| 1. 91.06.06-048 | Подъемники одномачтовые, грузоподъемность до 500 кг, высота подъема 45 м | маш.час | 0.24 | 0.24 | 381.46 | 91.55 |  | 91.55 | 83.99
Н | 2. 01.7.07.07 | Строительный мусор и масса возвратных материалов | т | 1.55 | 1.55
12 | ГЭСН16-05-001-03 Приказ Минстроя России от 30.12.2016 №1038/пр | Установка вентилей, задвижек, затворов, клапанов обратных, кранов проходных на трубопроводах из стальных труб диаметром: Ду80мм НР (14068,38 руб.): 121%=134%*0.9 от ФОТ СП (8255 руб.): 71%=83%*0.85 от ФОТ | шт |  | 14 | 1028.96 | 14405.44 | 10003.7 | 800.8 | 98 | 3600.94 | 40.74 | 0.56
|  | Затраты труда рабочих (ср 3,5) | чел.-ч | 2.91 | 40.74 | 245.55 | 10003.71 | 10003.71
|  | Затраты труда машинистов | чел.-ч | 0.04 | 0.56
| 1. 91.05.01-017 | Краны башенные, грузоподъемность 8 т | маш.час | 0.01 | 0.14 | 1199.07 | 167.87 |  | 167.87
| 2. 91.05.05-014 | Краны на автомобильном ходу, грузоподъемность 10 т | маш.час | 0.01 | 0.14 | 1377.21 | 192.81 |  | 192.81
| 3. 91.14.02-001 | Автомобили бортовые, грузоподъемность: до 5 т | маш.час | 0.02 | 0.28 | 924.71 | 258.92 |  | 258.92 | 97.99
| 4. 91.17.04-233 | Установки для сварки: ручной дуговой (постоянного тока) | маш.час | 0.63 | 8.82 | 20.55 | 181.25 |  | 181.25
| 5. 01.1.02.08-0002 | Прокладки из паронита марки ПМБ, толщиной: 1 мм, диаметром 100 мм | 1000 шт | 0.002 | 0.028 | 16450 | 460.6 |  |  |  | 460.6
| 6. 01.7.11.07-0045 | Электроды диаметром: 5 мм Э42А | т | 0.00033 | 0.00462 | 65000 | 300.3 |  |  |  | 300.3
| 7. 01.7.15.03-0014 | Болты с гайками и шайбами для санитарно-технических работ диаметром: 16 мм | т | 0.00207 | 0.02898 | 98000 | 2840.04 |  |  |  | 2840.04
Н | 8. 18.1.01.01 | Арматура трубопроводная фланцевая | шт | 1 | 14
Н | 9. 23.8.03.12 | Фланцы стальные | шт | 2 | 28
13 | ФССЦ-18.1.09.11-0130 Приказ Минстроя России от 30.12.2016 №1039/пр | Краны шаровые фланцевые "LD" для воды, нефтепродуктов, горюче-смазочных материалов, стандартнопроходные, из стали 20 типа: КШ.Ц.Ф.080/070.025.02, давлением 2,5 МПа (25 кгс/см2), длиной 210 мм, условным диаметром 80 мм | шт |  | 14 | 3100 | 43400 |  |  |  | 43400
14 | ГЭСН16-02-007-03 Приказ Минстроя России от 30.12.2016 №1038/пр | Установка фланцевых соединений на стальных трубопроводах диаметром: 80 мм НР (15410,41 руб.): 121%=134%*0.9 от ФОТ СП (9042,47 руб.): 71%=83%*0.85 от ФОТ | соединение |  | 28 | 532.68 | 14915.04 | 10968.16 | 690.48 | 98 | 3256.4 | 40.88 | 0.28
|  | Затраты труда рабочих (ср 4,2) | чел.-ч | 1.46 | 40.88 | 268.3 | 10968.1 | 10968.1
|  | Затраты труда машинистов | чел.-ч | 0.01 | 0.28
| 1. 91.14.02-001 | Автомобили бортовые, грузоподъемность: до 5 т | маш.час | 0.01 | 0.28 | 924.71 | 258.92 |  | 258.92 | 97.99
| 2. 91.17.04-233 | Установки для сварки: ручной дуговой (постоянного тока) | маш.час | 0.75 | 21 | 20.55 | 431.55 |  | 431.55
| 3. 01.1.02.08-0002 | Прокладки из паронита марки ПМБ, толщиной: 1 мм, диаметром 100 мм | 1000 шт | 0.001 | 0.028 | 16450 | 460.6 |  |  |  | 460.6
| 4. 01.7.11.07-0045 | Электроды диаметром: 5 мм Э42А | т | 0.00033 | 0.00924 | 65000 | 600.6 |  |  |  | 600.6
| 5. 01.7.15.03-0014 | Болты с гайками и шайбами для санитарно-технических работ диаметром: 16 мм | т | 0.0008 | 0.0224 | 98000 | 2195.2 |  |  |  | 2195.2
Н | 6. 23.8.03.12 | Фланцы стальные | шт | 2 | 56
15 | ФССЦ-23.8.03.11-0619 Приказ Минстроя России от 30.12.2016 №1039/пр | Фланцы стальные плоские приварные из стали ВСт3сп2, ВСт3сп3, давлением: 0,1 и 0,25 МПа (1 и 2,5 кгс/см2), диаметром 80 мм | шт |  | 28 | 350 | 9800 |  |  |  | 9800
16 | ГЭСН16-05-001-02 Приказ Минстроя России от 30.12.2016 №1038/пр | Установка вентилей, задвижек, затворов, клапанов обратных, кранов проходных на трубопроводах из стальных труб диаметром: Ду50мм НР (512,86 руб.): 121%=134%*0.9 от ФОТ СП (300,93 руб.): 71%=83%*0.85 от ФОТ | шт |  | 1 | 536.44 | 536.44 | 360.96 | 25.68 | 7 | 149.8 | 1.47 | 0.02
|  | Затраты труда рабочих (ср 3,5) | чел.-ч | 1.47 | 1.47 | 245.55 | 360.96 | 360.96
|  | Затраты труда машинистов | чел.-ч | 0.02 | 0.02
| 1. 91.14.02-001 | Автомобили бортовые, грузоподъемность: до 5 т | маш.час | 0.02 | 0.02 | 924.71 | 18.49 |  | 18.49 | 7
| 2. 91.17.04-233 | Установки для сварки: ручной дуговой (постоянного тока) | маш.час | 0.35 | 0.35 | 20.55 | 7.19 |  | 7.19
| 3. 01.1.02.08-0001 | Прокладки из паронита марки ПМБ, толщиной: 1 мм, диаметром 50 мм | 1000 шт | 0.002 | 0.002 | 16450 | 32.9 |  |  |  | 32.9
| 4. 01.7.11.07-0045 | Электроды диаметром: 5 мм Э42А | т | 0.00014 | 0.00014 | 65000 | 9.1 |  |  |  | 9.1
| 5. 01.7.15.03-0014 | Болты с гайками и шайбами для санитарно-технических работ диаметром: 16 мм | т | 0.0011 | 0.0011 | 98000 | 107.8 |  |  |  | 107.8
Н | 6. 18.1.01.01 | Арматура трубопроводная фланцевая | шт | 1 | 1
Н | 7. 23.8.03.12 | Фланцы стальные | шт | 2 | 2
17 | ФССЦ-18.1.09.11-0126 Приказ Минстроя России от 30.12.2016 №1039/пр | Краны шаровые фланцевые "LD" для воды, нефтепродуктов, горюче-смазочных материалов, стандартнопроходные, из стали 20 типа: КШ.Ц.Ф.050.040.02, давлением 4 МПа (40 кгс/см2), длиной 180 мм, условным диаметром 50 мм | шт |  | 1 | 2000 | 2000 |  |  |  | 2000
19 | ФССЦ-18.1.09.11-0124 Приказ Минстроя России от 30.12.2016 №1039/пр | Краны фланцевые диаметром 32 мм | шт |  | 1 | 1700 | 1700 |  |  |  | 1700
24 | ГЭСНр65-23-2 Приказ Минстроя России от 30.12.2016 №1038/пр | Слив и наполнение водой системы отопления: с осмотром системы НР (54376,99 руб.): 78% от ФОТ СП (34857,05 руб.): 50% от ФОТ | 1000 м3 |  | 206,313 206313/1000 | 293.83 | 60620.95 | 60620.95 |  |  |  | 262.02
|  | Затраты труда рабочих (ср 3) | чел.-ч | 1.27 | 262.02 | 231.36 | 60620.95 | 60620.95
26 | ГЭСН16-07-005-01 Приказ Минстроя России от 30.12.2016 №1038/пр | Гидравлическое испытание трубопроводов систем отопления, водопровода и горячего водоснабжения диаметром: до 50 мм НР (188,71 руб.): 121%=134%*0.9 от ФОТ СП (110,73 руб.): 71%=83%*0.85 от ФОТ | 100 м |  | 0,086 8,6/100 | 2041.19 | 175.54 | 135.62 | 39.92 |  |  | 0.43
|  | Затраты труда рабочих (ср 5,3) | чел.-ч | 5.01 | 0.43 | 314.77 | 135.35 | 135.35
| 1. 91.10.09-011 | Установки для гидравлических испытаний трубопроводов, давление нагнетания: низкое 0,1 МПа (1 кгс/см2), высокое 10 МПа (100 кгс/см2) | маш.час | 1.5 | 0.13 | 309.46 | 40.23 |  | 40.23
| 2. 01.7.03.01-0001 | Вода | м3 | 1 | 0.086
| 3. 01.7.07.29-0101 | Очес льняной | кг | 0.02 | 0.00172
| 4. 14.4.02.04-0141 | Краски масляные земляные марки: МА-0115 мумия, сурик железный | т | 5e-05 | 4.3e-06
| 5. 14.5.05.01-0012 | Олифа комбинированная, марки: К-3 | т | 2e-05 | 1.7e-06
27 | ГЭСН16-07-005-02 Приказ Минстроя России от 30.12.2016 №1038/пр | Гидравлическое испытание трубопроводов систем отопления, водопровода и горячего водоснабжения диаметром: до 100 мм НР (21943,96 руб.): 121%=134%*0.9 от ФОТ СП (12876,21 руб.): 71%=83%*0.85 от ФОТ | 100 м |  | 10 1000/100 | 2041.19 | 20411.9 | 15770 | 4641.9 |  |  | 50.1
|  | Затраты труда рабочих (ср 5,3) | чел.-ч | 5.01 | 50.1 | 314.77 | 15769.98 | 15769.98
| 1. 91.10.09-011 | Установки для гидравлических испытаний трубопроводов, давление нагнетания: низкое 0,1 МПа (1 кгс/см2), высокое 10 МПа (100 кгс/см2) | маш.час | 1.5 | 15 | 309.46 | 4641.9 |  | 4641.9
| 2. 01.7.03.01-0001 | Вода | м3 | 3.8 | 38
| 3. 01.7.07.29-0101 | Очес льняной | кг | 0.02 | 0.2
| 4. 14.4.02.04-0141 | Краски масляные земляные марки: МА-0115 мумия, сурик железный | т | 5e-05 | 0.0005
| 5. 14.5.05.01-0012 | Олифа комбинированная, марки: К-3 | т | 2e-05 | 0.0002
Итого прямые затраты по разделу в текущих ценах | [6 empty] | 180025.64 | 108441.12 | 7677.38 | 811.99 | 63907.14 | 441.21 | 2.6
Итого прямые затраты по разделу с учетом коэффициентов к итогам | [6 empty] | 198211.16 | 124707.29 | 9596.73 | 1014.99 | 63907.14 | 507.39 | 3.26
Накладные расходы | [6 empty] | 116586.9
Сметная прибыль | [6 empty] | 71907.51
Итоги по разделу 1 Новый раздел :
Наружные инженерные сети: разборка, очистка (ремонтно-строительные) | [6 empty] | 12726.95 |  |  |  |  | 19.06 | 1.88
Внутренние санитарно-технические работы: демонтаж и разборка (ремонтно-строительные) | [6 empty] | 176789.11 |  |  |  |  | 334.67 | 0.3
Сантехнические работы - внутренние (трубопроводы, водопровод, канализация, отопление, газоснабжение, вентиляция и кондиционирование воздуха) | [6 empty] | 197189.51 |  |  |  |  | 153.66 | 1.08
Итого | [6 empty] | 386705.57 |  |  |  |  | 507.39 | 3.26
В том числе:
Материалы | [6 empty] | 63907.14
Машины и механизмы | [6 empty] | 9596.73
ФОТ | [6 empty] | 125722.28
Накладные расходы | [6 empty] | 116586.9
Сметная прибыль | [6 empty] | 71907.51
Итого по разделу 1 Новый раздел | [6 empty] | 386705.57 |  |  |  |  | 507.39 | 3.26
ИТОГИ ПО СМЕТЕ:
Итого прямые затраты по смете в текущих ценах | [6 empty] | 180025.64 | 108441.12 | 7677.38 | 811.99 | 63907.14 | 441.21 | 2.6
Итого прямые затраты по смете с учетом коэффициентов к итогам | [6 empty] | 198211.16 | 124707.29 | 9596.73 | 1014.99 | 63907.14 | 507.39 | 3.26
Накладные расходы | [6 empty] | 116586.9
Сметная прибыль | [6 empty] | 71907.51
Итоги по смете:
Наружные инженерные сети: разборка, очистка (ремонтно-строительные) | [6 empty] | 12726.95 |  |  |  |  | 19.06 | 1.88
Внутренние санитарно-технические работы: демонтаж и разборка (ремонтно-строительные) | [6 empty] | 176789.11 |  |  |  |  | 334.67 | 0.3
Сантехнические работы - внутренние (трубопроводы, водопровод, канализация, отопление, газоснабжение, вентиляция и кондиционирование воздуха) | [6 empty] | 197189.51 |  |  |  |  | 153.66 | 1.08
Итого | [6 empty] | 386705.57 |  |  |  |  | 507.39 | 3.26
В том числе:
Материалы | [6 empty] | 63907.14
Машины и механизмы | [6 empty] | 9596.73
ФОТ | [6 empty] | 125722.28
Накладные расходы | [6 empty] | 116586.9
Сметная прибыль | [6 empty] | 71907.51
непредвиденные затраты 2% от 386705,57 | [6 empty] | 7734.11
Итого с непредвиденными | [6 empty] | 394439.68
НДС 20% от 394439,68 | [6 empty] | 78887.94
ВСЕГО по смете | [6 empty] | 473327.62 |  |  |  |  | 507.39 | 3.26