## Ресурсная смета 14 граф
Приложение № 1 к открытому запросу котировок в электронной форме № 25-ЗК от 20.09.2022 г.
СОГЛАСОВАНО: | [8 empty] | УТВЕРЖДАЮ:
Ректор ФГБОУ ВО "БрГУ" | [8 empty] | Зам. директора КУИЦ "Энергетика" БрГУ
_________________ И.С. Ситов | [8 empty] | _______________ В.Н. Федяева
ТЭЦ-6
(наименование стройки)
ЛОКАЛЬНЫЙ РЕСУРСНЫЙ СМЕТНЫЙ РАСЧЕТ № 1-2022
(локальная смета)
на текущий рРемонт помещения БРАТСКТЕХЭКСПЕРТ, ряд 16-17, оси В-Г, отм. +10.50м здания котлотурбинного цеха (ЭПТК ТЭЦ) , инв № ИЭ14800000004
(наименование работ и затрат, наименование объекта)
Основание: Ведомость объемов работ № 1-2022
|  | Сметная стоимость _______________________________________________________________________________________________ |  |  | ___________________________625,876 |  | тыс. руб.
НДС 20%__________________________________________________________125,17520 тыс. руб.
Стоимость с НДС____________________________________________________751,05120 тыс. руб.
№ пп | Обоснование | Наименование | Ед. изм. | Кол. |  | Сметная стоимость в текущих (прогнозных) ценах, руб. | [5 empty] | Т/з осн. раб. | Т/з мех.
|  |  |  | на ед. | всего | на ед. | общая | В том числе
[8 empty] | Осн.З/п | Эк.Маш. | З/пМех | Мат
1 | 2 | 3 | 4 | 5 | 6 | 7 | 8 | 9 | 10 | 11 | 12 | 13 | 14
Раздел 1. Ремонт помещения БРАТСКТЕХЭКПЕРТ
1 | ГЭСН46-04-012-01 Приказ Минстроя России от 26.12.2019 №871/пр | Разборка деревянных заполнений проемов: оконных с подоконными досками ( Дефлятор к стоимости материалов и механизмов в ценах от 2 кв. 2022г к 4 кв 2022г ЭМ=2,85%; МАТ=2,85%) | 100 м2 |  | 0,038 3,8 / 100 | 90018.14 | 3428 | 3162 | 266 | 185 |  | 6.28 | 0.29
|  | Затраты труда рабочих (ср 2,4) | чел.-ч | 165.39 | 6.2848 | 503.13 | 3162 | 3162
|  | Затраты труда машинистов | чел.-ч | 7.74 | 0.29412
| 1. 91.06.06-048 | Подъемники одномачтовые, грузоподъемность до 500 кг, высота подъема 45 м | маш.час | 7.74 | 0.29412 | 879.26 | 266 |  | 266 | 31
2 | ГЭСНр53-20-4 Приказ Минстроя России от 26.12.2019 №875/пр | Кладка отдельных участков из кирпича: внутренних стен (оконный проем, толщина стены 250мм) ( Дефлятор к стоимости материалов и механизмов в ценах от 2 кв. 2022г к 4 кв 2022г ЭМ=2,85%; МАТ=2,85%) | 100 м3 |  | 0,0095 0,95 / 100 | 1246331.15 | 12084 | 3319 | 718 | 233 | 8047 | 6.37 | 0.37
|  | Затраты труда рабочих (ср 2,8) | чел.-ч | 670 | 6.365 | 521.47 | 3319 | 3319
|  | Затраты труда машинистов | чел.-ч | 39 | 0.3705
| 1. 91.05.01-017 | Краны башенные, грузоподъемность 8 т | маш.час | 39 | 0.3705 | 1883.76 | 718 |  | 718 | 8
| 2. 01.7.03.01-0001 | Вода | м3 | 4.4 | 0.0418 | 12.83 | 1 |  |  |  | 1
| 3. 04.3.01.12-0003 | Раствор кладочный, цементно-известковый, М50 | м3 | 23.6 | 0.2242 | 5016.71 | 1157 |  |  |  | 1157
Н, З | 4. 06.1.01.05-0036 | Кирпич рядовой строительный | 1000 шт | 40 | 0.38 | 17625.72 | 6889 |  |  |  | 6889
3 | ГЭСН08-02-007-01 Приказ Минстроя России от 26.12.2019 №871/пр прим | Армирование кладки стен и других конструкций (Армирование кладки стен ) (Приказ от 04.08.2020 № 421/пр п.58б При применении сметных норм, включенных в сборники ГЭСН (ФЕР, ТЕР), аналогичных технологическим процессам в новом строительстве, в том числе по возведению новых конструктивных элементов ОЗП=1,15; ЭМ=1,25 к расх.; ЗПМ=1,25; ТЗ=1,15; ТЗМ=1,25; Приказ от 04.08.2020 № 421/пр прил.10 табл.3 п.1.1 Производство ремонтно-строительных работ осуществляется в помещениях эксплуатируемого объекта капитального строительства без остановки рабочего процесса, при этом: в зоне производства ремонтно-строительных работ отсутствуют действующее технологическое или лабораторное оборудование, мебель и иные загромождающие помещения предметы ОЗП=1,2; ЭМ=1,2 к расх.; ЗПМ=1,2; ТЗ=1,2; ТЗМ=1,2; Дефлятор к стоимости материалов и механизмов в ценах от 2 кв. 2022г к 4 кв 2022г ЭМ=2,85%; МАТ=2,85%) | т |  | 0.014 | 28717.35 | 556 | 538 | 18 | 7 |  | 1.09 | 0.01
|  | Затраты труда рабочих (ср 2,2) | чел.-ч | 77.832 | 1.0896 | 494.19 | 538 | 538
|  | Затраты труда машинистов | чел.-ч | 0.765 | 0.01071
| 1. 91.05.01-017 | Краны башенные, грузоподъемность 8 т | маш.час | 0.345 | 0.00483 | 1883.76 | 9 |  | 9 | 17
| 2. 91.14.02-001 | Автомобили бортовые, грузоподъемность до 5 т | маш.час | 0.42 | 0.00588 | 1470.59 | 9 |  | 9 | 14
4 | 08.4.02.06-0003 | Сетка сварная из арматурной проволоки без покрытия, диаметр проволоки 4,0 мм, размер ячейки 50х50 мм ( Дефлятор к стоимости материалов и механизмов в ценах от 2 кв. 2022г к 4 кв 2022г ЭМ=2,85%; МАТ=2,85%) | т |  | 0,01428 0,014*1,02 | 89042.51 | 1308 |  |  |  | 1308
5 | ГЭСНр69-12-1 Приказ Минстроя России от 14.10.2021 №745/пр | Приготовление растворов вручную: цементных ( Дефлятор к стоимости материалов и механизмов в ценах от 2 кв. 2022г к 4 кв 2022г ЭМ=2,85%; МАТ=2,85%) | м3 |  | 0,312 7,8*0,04 | 1528.51 | 477 | 477 |  |  |  | 0.98
|  | Затраты труда рабочих (ср 2) | чел.-ч | 3.15 | 0.9828 | 485.24 | 477 | 477
6 | 04.3.02.13-0101 | Смеси сухие строительные штукатурные для наружных работ (0,85кг/м2 при толщине слоя 1мм) ( Дефлятор к стоимости материалов и механизмов в ценах от 2 кв. 2022г к 4 кв 2022г ЭМ=2,85%; МАТ=2,85%) | т |  | 0,2652 (7,8*0,85*40/1000) | 8740.34 | 2384 |  |  |  | 2384
7 | ГЭСН15-02-017-01 Приказ Минстроя России от 26.12.2019 №871/пр | Штукатурка внутренних поверхностей наружных стен, когда остальные поверхности не оштукатуриваются, известковым раствором по камню и бетону: простая (со стороны цеха и со стороны помещения) (Приказ от 04.08.2020 № 421/пр п.58б При применении сметных норм, включенных в сборники ГЭСН (ФЕР, ТЕР), аналогичных технологическим процессам в новом строительстве, в том числе по возведению новых конструктивных элементов ОЗП=1,15; ЭМ=1,25 к расх.; ЗПМ=1,25; ТЗ=1,15; ТЗМ=1,25; Приказ от 04.08.2020 № 421/пр прил.10 табл.3 п.1.1 Производство ремонтно-строительных работ осуществляется в помещениях эксплуатируемого объекта капитального строительства без остановки рабочего процесса, при этом: в зоне производства ремонтно-строительных работ отсутствуют действующее технологическое или лабораторное оборудование, мебель и иные загромождающие помещения предметы ОЗП=1,2; ЭМ=1,2 к расх.; ЗПМ=1,2; ТЗ=1,2; ТЗМ=1,2; Дефлятор к стоимости материалов и механизмов в ценах от 2 кв. 2022г к 4 кв 2022г ЭМ=2,85%; МАТ=2,85%) | 100 м2 |  | 0,078 7,8 / 100 | 42281.62 | 4533 | 4086 | 300 | 421 | 147 | 7.23 | 0.67
|  | Затраты труда рабочих (ср 3,5) | чел.-ч | 92.736 | 7.2334 | 564.85 | 4086 | 4086
|  | Затраты труда машинистов | чел.-ч | 8.58 | 0.66924
| 1. 91.06.06-048 | Подъемники одномачтовые, грузоподъемность до 500 кг, высота подъема 45 м | маш.час | 0.93 | 0.07254 | 879.26 | 66 |  | 66 | 94
| 2. 91.07.07-041 | Растворонасосы, производительность 1 м3/ч | маш.час | 7.65 | 0.5967 | 380.67 | 234 |  | 234 | 39
| 3. 01.7.15.06-0121 | Гвозди строительные с плоской головкой, размер 1,6х50 мм | т | 7e-05 | 5.5e-06 | 87357.43
| 4. 03.1.01.01-0002 | Гипс строительный Г-3 | т | 0.006 | 0.000468 | 4143.09 | 2 |  |  |  | 2
| 5. 08.1.02.17-0161 | Сетка тканая с квадратными ячейками № 05, без покрытия | м2 | 2.64 | 0.20592 | 448.57 | 95 |  |  |  | 95
| 6. 11.1.03.06-0088 | Доска обрезная, хвойных пород, ширина 75-150 мм, толщина 25 мм, длина 4-6,5 м, сорт IV | м3 | 0.06 | 0.00468 | 10365.61 | 50 |  |  |  | 50
8 | ГЭСН15-04-007-01 Приказ Минстроя России от 26.12.2019 №871/пр | Окраска водно-дисперсионными акриловыми составами улучшенная: по штукатурке стен (со стороны цеха за 2 раза) (Приказ от 04.08.2020 № 421/пр п.58б При применении сметных норм, включенных в сборники ГЭСН (ФЕР, ТЕР), аналогичных технологическим процессам в новом строительстве, в том числе по возведению новых конструктивных элементов ОЗП=1,15; ЭМ=1,25 к расх.; ЗПМ=1,25; ТЗ=1,15; ТЗМ=1,25; Приказ от 04.08.2020 № 421/пр прил.10 табл.3 п.1.1 Производство ремонтно-строительных работ осуществляется в помещениях эксплуатируемого объекта капитального строительства без остановки рабочего процесса, при этом: в зоне производства ремонтно-строительных работ отсутствуют действующее технологическое или лабораторное оборудование, мебель и иные загромождающие помещения предметы ОЗП=1,2; ЭМ=1,2 к расх.; ЗПМ=1,2; ТЗ=1,2; ТЗМ=1,2; Дефлятор к стоимости материалов и механизмов в ценах от 2 кв. 2022г к 4 кв 2022г ЭМ=2,85%; МАТ=2,85%) | 100 м2 |  | 0,038 3,8 / 100 | 28858.38 | 1449 | 1243 | 14 | 6 | 192 | 2.28 | 0.01
|  | Затраты труда рабочих (ср 3,2) | чел.-ч | 60.1128 | 2.2843 | 544.28 | 1243 | 1243
|  | Затраты труда машинистов | чел.-ч | 0.255 | 0.00969
| 1. 91.06.06-046 | Подъемники одномачтовые, грузоподъемность до 500 кг, высота подъема 25 м | маш.час | 0.03 | 0.00114 | 612.82 | 1 |  | 1 | 30
| 2. 91.14.02-001 | Автомобили бортовые, грузоподъемность до 5 т | маш.час | 0.225 | 0.00855 | 1470.59 | 13 |  | 13 | 39
| 3. 01.7.17.11-0011 | Шкурка шлифовальная двухслойная с зернистостью 40-25 | м2 | 0.84 | 0.03192 | 520.9 | 17 |  |  |  | 17
| 4. 01.7.20.08-0051 | Ветошь | кг | 0.31 | 0.01178 | 104.62 | 1 |  |  |  | 1
| 5. 14.5.11.02-0101 | Шпатлевка водно-дисперсионная | т | 0.051 | 0.001938 | 87190.28 | 174 |  |  |  | 174
9 | 14.3.02.01-0219 | Краска фасадная акриловая водно-дисперсионная ( Дефлятор к стоимости материалов и механизмов в ценах от 2 кв. 2022г к 4 кв 2022г ЭМ=2,85%; МАТ=2,85%) | кг |  | 0.00114 | 253113.07 | 297 |  |  |  | 297
10 | 14.3.02.01-1000 | Грунтовка акриловая глубокого проникновения ( Дефлятор к стоимости материалов и механизмов в ценах от 2 кв. 2022г к 4 кв 2022г ЭМ=2,85%; МАТ=2,85%) | т |  | 0.00076 | 212499.41 | 166 |  |  |  | 166
11 | ГЭСН46-08-003-01 Приказ Минстроя России от 26.12.2019 №871/пр | Приготовление безусадочных, быстротвердеющих составов тиксотропного типа однокомпонентных: вручную ( Дефлятор к стоимости материалов и механизмов в ценах от 2 кв. 2022г к 4 кв 2022г ЭМ=2,85%; МАТ=2,85%) | м3 |  | 0,001035 0,03*0,03*1,15 | 4273.57 | 4 | 4 |  |  |  | 0.01
|  | Затраты труда рабочих (ср 3) | чел.-ч | 8.03 | 0.0083111 | 532.2 | 4 | 4
12 | прайс ООО "ИК А-ИНЖ" 1 кв 2022 Иркутск | Смеси сухие ремонтные тиксотропные безусадочные, быстротвердеющие MasterEmaco S 488 (EMACO S88C)(расход 1м3=2000кг) ( Дефлятор к стоимости материалов и механизмов в ценах от 2 кв. 2022г к 4 кв 2022г ЭМ=2,85%; МАТ=2,85%) | кг |  | 2,07 0,001035*2000 | 62.68 | 133 |  |  |  | 133
13 | ГЭСНр53-14-1 Приказ Минстроя России от 26.12.2019 №875/пр | Заделка трещин в кирпичных стенах: цементным раствором (Заделка трещин 30х30мм в кирпичных стенах) ( Дефлятор к стоимости материалов и механизмов в ценах от 2 кв. 2022г к 4 кв 2022г ЭМ=2,85%; МАТ=2,85%) | 10 м |  | 0,115 1,15 / 10 | 1511.5 | 174 | 174 |  |  |  | 0.31
|  | Затраты труда рабочих (ср 3,4) | чел.-ч | 2.71 | 0.31165 | 557.7 | 174 | 174
| 1. 01.7.03.01-0001 | Вода | м3 | 0.01 | 0.00115 | 12.83
14 | ГЭСНр62-47-1 Приказ Минстроя России от 09.02.2021 №50/пр. прим | Расчистка поверхностей шпателем, щетками от старых покрасок (Расчистка стен от старой краски) ( Дефлятор к стоимости материалов и механизмов в ценах от 2 кв. 2022г к 4 кв 2022г ЭМ=2,85%; МАТ=2,85%) | м2 |  | 67.1 | 272.62 | 18293 | 18293 |  |  |  | 38.92
|  | Затраты труда рабочих (ср 1,6) | чел.-ч | 0.58 | 38.918 | 470.04 | 18293 | 18293
15 | ГЭСН15-04-007-01 Приказ Минстроя России от 26.12.2019 №871/пр | Окраска водно-дисперсионными акриловыми составами улучшенная: по штукатурке стен (за 2 раза со сплошным шпаклеванием) (Приказ от 04.08.2020 № 421/пр п.58б При применении сметных норм, включенных в сборники ГЭСН (ФЕР, ТЕР), аналогичных технологическим процессам в новом строительстве, в том числе по возведению новых конструктивных элементов ОЗП=1,15; ЭМ=1,25 к расх.; ЗПМ=1,25; ТЗ=1,15; ТЗМ=1,25; Приказ от 04.08.2020 № 421/пр прил.10 табл.3 п.1.1 Производство ремонтно-строительных работ осуществляется в помещениях эксплуатируемого объекта капитального строительства без остановки рабочего процесса, при этом: в зоне производства ремонтно-строительных работ отсутствуют действующее технологическое или лабораторное оборудование, мебель и иные загромождающие помещения предметы ОЗП=1,2; ЭМ=1,2 к расх.; ЗПМ=1,2; ТЗ=1,2; ТЗМ=1,2; Дефлятор к стоимости материалов и механизмов в ценах от 2 кв. 2022г к 4 кв 2022г ЭМ=2,85%; МАТ=2,85%) | 100 м2 |  | 0,709 70,9 / 100 | 34170.87 | 30911 | 23197 | 254 | 114 | 7460 | 42.62 | 0.18
|  | Затраты труда рабочих (ср 3,2) | чел.-ч | 60.1128 | 42.62 | 544.28 | 23197 | 23197
|  | Затраты труда машинистов | чел.-ч | 0.255 | 0.1808
| 1. 91.06.06-046 | Подъемники одномачтовые, грузоподъемность до 500 кг, высота подъема 25 м | маш.час | 0.03 | 0.02127 | 612.82 | 13 |  | 13 | 566
| 2. 91.14.02-001 | Автомобили бортовые, грузоподъемность до 5 т | маш.час | 0.225 | 0.15953 | 1470.59 | 241 |  | 241 | 732
| 3. 01.7.17.11-0011 | Шкурка шлифовальная двухслойная с зернистостью 40-25 | м2 | 0.84 | 0.59556 | 520.9 | 319 |  |  |  | 319
| 4. 01.7.20.08-0051 | Ветошь | кг | 0.31 | 0.21979 | 104.62 | 24 |  |  |  | 24
Н, З | 5. 14.3.02.01-1000 | Грунтовка акриловая глубокого проникновения | т | 0.025 | 0.017725 | 212499.41 | 3874 |  |  |  | 3874
| 7. 14.5.11.02-0101 | Шпатлевка водно-дисперсионная | т | 0.051 | 0.036159 | 87190.28 | 3243 |  |  |  | 3243
16 | прайс Теплый дом 2 кв 2022 Братск | Краска акриловая моющаяся (Цвет согласовать с заказчиком) ( Дефлятор к стоимости материалов и механизмов в ценах от 2 кв. 2022г к 4 кв 2022г ЭМ=2,85%; МАТ=2,85%) | кг |  | 21.27 | 155.22 | 3396 |  |  |  | 3396
17 | ГЭСНр63-7-5 Приказ Минстроя России от 26.12.2019 №875/пр | Разборка облицовки стен: из керамических глазурованных плиток (фартук) ( Дефлятор к стоимости материалов и механизмов в ценах от 2 кв. 2022г к 4 кв 2022г ЭМ=2,85%; МАТ=2,85%) | 100 м2 |  | 0,01 1 / 100 | 37085.9 | 371 | 364 | 7 | 2 |  | 0.74
|  | Затраты труда рабочих (ср 2,1) | чел.-ч | 74.3 | 0.743 | 489.72 | 364 | 364
|  | Затраты труда машинистов | чел.-ч | 0.35 | 0.0035
| 1. 91.06.06-048 | Подъемники одномачтовые, грузоподъемность до 500 кг, высота подъема 45 м | маш.час | 0.35 | 0.0035 | 879.26 | 3 |  | 3 | 8
| 2. 91.18.01-508 | Компрессоры передвижные с электродвигателем, производительность до 5,0 м3/мин | маш.час | 1.64 | 0.0164 | 207.08 | 3 |  | 3
| 3. 91.21.10-003 | Молотки при работе от передвижных компрессорных станций отбойные пневматические | маш.час | 3.28 | 0.0328 | 15.96 | 1 |  | 1
| 4. 999-9900 | Строительный мусор | т | 4.41 | 0.0441
18 | ГЭСН15-04-006-03 Приказ Минстроя России от 26.12.2019 №871/пр | Покрытие поверхностей грунтовкой глубокого проникновения: за 1 раз стен (Приказ от 04.08.2020 № 421/пр п.58б При применении сметных норм, включенных в сборники ГЭСН (ФЕР, ТЕР), аналогичных технологическим процессам в новом строительстве, в том числе по возведению новых конструктивных элементов ОЗП=1,15; ЭМ=1,25 к расх.; ЗПМ=1,25; ТЗ=1,15; ТЗМ=1,25; Приказ от 04.08.2020 № 421/пр прил.10 табл.3 п.1.1 Производство ремонтно-строительных работ осуществляется в помещениях эксплуатируемого объекта капитального строительства без остановки рабочего процесса, при этом: в зоне производства ремонтно-строительных работ отсутствуют действующее технологическое или лабораторное оборудование, мебель и иные загромождающие помещения предметы ОЗП=1,2; ЭМ=1,2 к расх.; ЗПМ=1,2; ТЗ=1,2; ТЗМ=1,2; Дефлятор к стоимости материалов и механизмов в ценах от 2 кв. 2022г к 4 кв 2022г ЭМ=2,85%; МАТ=2,85%) | 100 м2 |  | 0,025 2,5 / 100 | 5009.4 | 153 | 96 | 1 |  | 56 | 0.16
|  | Затраты труда рабочих (ср 4) | чел.-ч | 6.417 | 0.16043 | 599.29 | 96 | 96
|  | Затраты труда машинистов | чел.-ч | 0.03 | 0.00075
| 1. 91.06.06-048 | Подъемники одномачтовые, грузоподъемность до 500 кг, высота подъема 45 м | маш.час | 0.015 | 0.000375 | 879.26 |  |  |  | 30
| 2. 91.14.02-001 | Автомобили бортовые, грузоподъемность до 5 т | маш.час | 0.015 | 0.000375 | 1470.59 | 1 |  | 1 | 26
| 3. 01.7.20.08-0051 | Ветошь | кг | 0.1 | 0.0025 | 104.62
Н, З | 4. 14.3.02.01-1000 | Грунтовка акриловая глубокого проникновения | т | 0.0103 | 0.0002575 | 212499.41 | 56 |  |  |  | 56
19 | ГЭСН15-01-019-05 Приказ Минстроя России от 26.12.2019 №871/пр | Гладкая облицовка стен, столбов, пилястр и откосов (без карнизных, плинтусных и угловых плиток) без установки плиток туалетного гарнитура на клее из сухих смесей: по кирпичу и бетону (Устройство фартука из кафельной плитки на высоту от пола 1,6м) (Приказ от 04.08.2020 № 421/пр п.58б При применении сметных норм, включенных в сборники ГЭСН (ФЕР, ТЕР), аналогичных технологическим процессам в новом строительстве, в том числе по возведению новых конструктивных элементов ОЗП=1,15; ЭМ=1,25 к расх.; ЗПМ=1,25; ТЗ=1,15; ТЗМ=1,25; Приказ от 04.08.2020 № 421/пр прил.10 табл.3 п.1.1 Производство ремонтно-строительных работ осуществляется в помещениях эксплуатируемого объекта капитального строительства без остановки рабочего процесса, при этом: в зоне производства ремонтно-строительных работ отсутствуют действующее технологическое или лабораторное оборудование, мебель и иные загромождающие помещения предметы ОЗП=1,2; ЭМ=1,2 к расх.; ЗПМ=1,2; ТЗ=1,2; ТЗМ=1,2; Дефлятор к стоимости материалов и механизмов в ценах от 2 кв. 2022г к 4 кв 2022г ЭМ=2,85%; МАТ=2,85%) | 100 м2 |  | 0,025 2,5 / 100 | 83094.48 | 2726 | 2273 | 32 | 39 | 421 | 3.98 | 0.06
|  | Затраты труда рабочих (ср 3,6) | чел.-ч | 159.0588 | 3.9765 | 571.56 | 2273 | 2273
|  | Затраты труда машинистов | чел.-ч | 2.475 | 0.061875
| 1. 91.06.05-011 | Погрузчики, грузоподъемность 5 т | маш.час | 0.12 | 0.003 | 1763.84 | 5 |  | 5 | 22
| 2. 91.06.06-048 | Подъемники одномачтовые, грузоподъемность до 500 кг, высота подъема 45 м | маш.час | 0.405 | 0.010125 | 879.26 | 9 |  | 9 | 30
| 3. 91.07.08-024 | Растворосмесители передвижные, объем барабана 65 л | маш.час | 1.95 | 0.04875 | 361.89 | 18 |  | 18 | 12
| 4. 01.7.03.01-0001 | Вода | м3 | 0.085 | 0.002125 | 12.83
| 5. 01.7.20.08-0051 | Ветошь | кг | 0.5 | 0.0125 | 104.62 | 1 |  |  |  | 1
Н, З | 6. 04.3.02.09-0753 | Смесь сухая для заделки швов | т | 0.05 | 0.00125 | 53421.85 | 69 |  |  |  | 69
Н, З | 8. 14.1.06.02-0002 | Клей для плитки (сухая смесь) | т | 0.375 | 0.009375 | 36381.37 | 351 |  |  |  | 351
20 | прайс Теплый дом 2 кв 2022 Братск | Плитка керамическая глазурованная для внутренней облицовки стен гладкая 200х300мм ( Дефлятор к стоимости материалов и механизмов в ценах от 2 кв. 2022г к 4 кв 2022г ЭМ=2,85%; МАТ=2,85%) | м2 |  | 2,55 2,5*1,02 | 642.28 | 1684 |  |  |  | 1684
21 | ГЭСН10-01-059-01 Приказ Минстроя России от 26.12.2019 №871/пр прим | Установка столов, шкафов под мойки, холодильных шкафов и др. (Установка тумбы под мойку размером 500х600мм-белая) (Приказ от 04.08.2020 № 421/пр п.58б При применении сметных норм, включенных в сборники ГЭСН (ФЕР, ТЕР), аналогичных технологическим процессам в новом строительстве, в том числе по возведению новых конструктивных элементов ОЗП=1,15; ЭМ=1,25 к расх.; ЗПМ=1,25; ТЗ=1,15; ТЗМ=1,25; Приказ от 04.08.2020 № 421/пр прил.10 табл.3 п.1.1 Производство ремонтно-строительных работ осуществляется в помещениях эксплуатируемого объекта капитального строительства без остановки рабочего процесса, при этом: в зоне производства ремонтно-строительных работ отсутствуют действующее технологическое или лабораторное оборудование, мебель и иные загромождающие помещения предметы ОЗП=1,2; ЭМ=1,2 к расх.; ЗПМ=1,2; ТЗ=1,2; ТЗМ=1,2; Дефлятор к стоимости материалов и механизмов в ценах от 2 кв. 2022г к 4 кв 2022г ЭМ=2,85%; МАТ=2,85%) | 100 шт |  | 0,01 1 / 100 | 42527.13 | 582 | 466 | 79 | 40 | 37 | 0.93 | 0.06
|  | Затраты труда рабочих (ср 2,3) | чел.-ч | 93.426 | 0.93426 | 498.66 | 466 | 466
|  | Затраты труда машинистов | чел.-ч | 6.3 | 0.063
| 1. 91.06.06-048 | Подъемники одномачтовые, грузоподъемность до 500 кг, высота подъема 45 м | маш.час | 2.595 | 0.02595 | 879.26 | 23 |  | 23 | 12
| 2. 91.14.02-001 | Автомобили бортовые, грузоподъемность до 5 т | маш.час | 3.705 | 0.03705 | 1470.59 | 56 |  | 56 | 10
| 3. 08.1.02.11-0001 | Поковки из квадратных заготовок, масса 1,8 кг | т | 0.035 | 0.00035 | 103267.68 | 37 |  |  |  | 37
22 | прайс Сантехника Мауро 2 кв 2022 Иркутск | Тумба под мойку 50х60мм ( Дефлятор к стоимости материалов и механизмов в ценах от 2 кв. 2022г к 4 кв 2022г ЭМ=2,85%; МАТ=2,85%) | шт |  | 1 | 2511.45 | 2583 |  |  |  | 2583
23 | ГЭСНр65-6-15 Приказ Минстроя России от 24.05.2021 №320/пр | Смена: моек на одно отделение ( Дефлятор к стоимости материалов и механизмов в ценах от 2 кв. 2022г к 4 кв 2022г ЭМ=2,85%; МАТ=2,85%) | 100 шт |  | 0,01 1 / 100 | 193896.31 | 1940 | 1849 | 17 | 9 | 74 | 3.27 | 0.01
|  | Затраты труда рабочих (ср 3,5) | чел.-ч | 327.4 | 3.274 | 564.85 | 1849 | 1849
|  | Затраты труда машинистов | чел.-ч | 1.4 | 0.014
| 1. 91.06.06-048 | Подъемники одномачтовые, грузоподъемность до 500 кг, высота подъема 45 м | маш.час | 0.7 | 0.007 | 879.26 | 6 |  | 6 | 8
| 2. 91.14.02-001 | Автомобили бортовые, грузоподъемность до 5 т | маш.час | 0.7 | 0.007 | 1470.59 | 11 |  | 11 | 7
| 3. 01.7.07.29-0031 | Каболка | т | 0.003 | 3e-05 | 174492.56 | 5 |  |  |  | 5
| 4. 01.7.15.07-0001 | Дюбели | т | 0.005 | 5e-05 | 236702.7 | 12 |  |  |  | 12
| 5. 01.7.15.14-0169 | Шурупы с полукруглой головкой 6х40 мм | т | 0.0108 | 0.000108 | 175300.1 | 19 |  |  |  | 19
| 6. 03.2.02.08-0002 | Цемент расширяющийся | т | 0.0079 | 7.9e-05 | 53122.08 | 4 |  |  |  | 4
| 7. 24.3.05.01-0101 | Втулки полихлорвиниловые | 100 шт | 4 | 0.04 | 824.91 | 34 |  |  |  | 34
24 | прайс Сантехника Мауро 2 кв 2022 Иркутск | Мойка нержавеющая 500х600мм ( Дефлятор к стоимости материалов и механизмов в ценах от 2 кв. 2022г к 4 кв 2022г ЭМ=2,85%; МАТ=2,85%) | шт |  | 1 | 1876.55 | 1930 |  |  |  | 1930
25 | ГЭСНр65-6-10 Приказ Минстроя России от 24.05.2021 №320/пр | Смена: гибких подводок ( Дефлятор к стоимости материалов и механизмов в ценах от 2 кв. 2022г к 4 кв 2022г ЭМ=2,85%; МАТ=2,85%) | 100 шт |  | 0,02 2 / 100 | 26778.41 | 536 | 533 | 3 | 1 |  | 0.94
|  | Затраты труда рабочих (ср 3,5) | чел.-ч | 47.2 | 0.944 | 564.85 | 533 | 533
|  | Затраты труда машинистов | чел.-ч | 0.1 | 0.002
| 1. 91.06.06-048 | Подъемники одномачтовые, грузоподъемность до 500 кг, высота подъема 45 м | маш.час | 0.05 | 0.001 | 879.26 | 1 |  | 1 | 16
| 2. 91.14.02-001 | Автомобили бортовые, грузоподъемность до 5 т | маш.час | 0.05 | 0.001 | 1470.59 | 2 |  | 2 | 14
26 | прайс Теплый дом 2 кв. 2022г Братск | Подводка гибкая 80мм ( Дефлятор к стоимости материалов и механизмов в ценах от 2 кв. 2022г к 4 кв 2022г ЭМ=2,85%; МАТ=2,85%) | шт |  | 2 | 274.96 | 566 |  |  |  | 566
27 | ГЭСНр65-6-8 Приказ Минстроя России от 24.05.2021 №320/пр | Смена: выпусков к умывальникам и мойкам ( Дефлятор к стоимости материалов и механизмов в ценах от 2 кв. 2022г к 4 кв 2022г ЭМ=2,85%; МАТ=2,85%) | 100 шт |  | 0,01 1 / 100 | 24789.65 | 247 | 237 | 1 | 1 | 9 | 0.42
|  | Затраты труда рабочих (ср 3,5) | чел.-ч | 42 | 0.42 | 564.85 | 237 | 237
|  | Затраты труда машинистов | чел.-ч | 0.1 | 0.001
| 1. 91.06.06-048 | Подъемники одномачтовые, грузоподъемность до 500 кг, высота подъема 45 м | маш.час | 0.05 | 0.0005 | 879.26 |  |  |  | 8
| 2. 91.14.02-001 | Автомобили бортовые, грузоподъемность до 5 т | маш.час | 0.05 | 0.0005 | 1470.59 | 1 |  | 1 | 7
| 3. 01.7.07.29-0031 | Каболка | т | 0.003 | 3e-05 | 174492.56 | 5 |  |  |  | 5
| 4. 03.2.02.08-0002 | Цемент расширяющийся | т | 0.008 | 8e-05 | 53122.08 | 4 |  |  |  | 4
28 | прайс Сантехника Мауро 2 кв 2022 Иркутск | Сифон для мойки с выпуском 1 1/2 и гибким соединением 40х40/50 ( Дефлятор к стоимости материалов и механизмов в ценах от 2 кв. 2022г к 4 кв 2022г ЭМ=2,85%; МАТ=2,85%) | компл |  | 1 | 173.66 | 179 |  |  |  | 179
29 | ГЭСНр65-5-7 Приказ Минстроя России от 09.02.2021 №50/пр. | Смена смесителей: без душевой сетки ( Дефлятор к стоимости материалов и механизмов в ценах от 2 кв. 2022г к 4 кв 2022г ЭМ=2,85%; МАТ=2,85%) | 100 шт |  | 0,01 1 / 100 | 82589.64 | 825 | 820 | 1 | 1 | 4 | 1.45
|  | Затраты труда рабочих (ср 3,5) | чел.-ч | 145.23 | 1.4523 | 564.85 | 820 | 820
|  | Затраты труда машинистов | чел.-ч | 0.09 | 0.0009
| 1. 91.14.02-001 | Автомобили бортовые, грузоподъемность до 5 т | маш.час | 0.09 | 0.0009 | 1470.59 | 1 |  | 1 | 7
| 2. 01.7.07.29-0111 | Пакля пропитанная | кг | 0.4 | 0.004 | 64.6
| 3. 14.4.02.04-0175 | Краска масляная готовая к применению для наружных и внутренних работ МА-15, сурик железный | т | 0.0008 | 8e-06 | 109888.72 | 1 |  |  |  | 1
| 4. 14.5.05.01-0012 | Олифа комбинированная для разведения масляных густотертых красок и для внешних работ по деревянным поверхностям | т | 0.0019 | 1.9e-05 | 163355.02 | 3 |  |  |  | 3
| 5. 999-9899 | Строительный мусор и масса возвратных материалов | т | 0.23 | 0.0023
30 | прайс Сантехника Мауро 2 кв 2022 Иркутск | Смеситель СМ-МЛ12 R63 БРИЗ (Гекко) ( Дефлятор к стоимости материалов и механизмов в ценах от 2 кв. 2022г к 4 кв 2022г ЭМ=2,85%; МАТ=2,85%) | компл |  | 1 | 4063.14 | 4179 |  |  |  | 4179
31 | ГЭСНр65-1-1 Приказ Минстроя России от 09.02.2021 №50/пр. | Разборка трубопроводов из водогазопроводных труб диаметром: до 25 мм (Разборка трубопроводов ХВС, ГВС из водогазопроводных труб диаметром: 20мм с кранами шаровыми -2шт) ( Дефлятор к стоимости материалов и механизмов в ценах от 2 кв. 2022г к 4 кв 2022г ЭМ=2,85%; МАТ=2,85%) | 100 м |  | 0,02 2 / 100 | 15145.23 | 303 | 287 | 1 | 1 | 15 | 0.56
|  | Затраты труда рабочих (ср 2,6) | чел.-ч | 28.03 | 0.5606 | 512.53 | 287 | 287
|  | Затраты труда машинистов | чел.-ч | 0.05 | 0.001
| 1. 91.06.06-048 | Подъемники одномачтовые, грузоподъемность до 500 кг, высота подъема 45 м | маш.час | 0.05 | 0.001 | 879.26 | 1 |  | 1 | 16
| 2. 91.17.04-042 | Аппараты для газовой сварки и резки | маш.час | 2.5 | 0.05 | 3.69
| 3. 01.3.02.03-0001 | Ацетилен газообразный технический | м3 | 0.36 | 0.0072 | 955.2 | 7 |  |  |  | 7
| 4. 01.3.02.08-0001 | Кислород газообразный технический | м3 | 2.29 | 0.0458 | 166.79 | 8 |  |  |  | 8
| 5. 999-9899 | Строительный мусор и масса возвратных материалов | т | 0.19 | 0.0038
32 | ЕНиР40.4-4-01-Б прим | Нарезка короткой резьбы с раззенковкой, длина труб до 0,5 м, диаметр труб до: 20 мм (Нарезка резьбы на трубопроводах ХВС, ГВС длиной 40мм) ( Дефлятор к стоимости материалов и механизмов в ценах от 2 кв. 2022г к 4 кв 2022г ЭМ=2,85%; МАТ=2,85%) | 100 резьб |  | 0,02 2 / 100 | 281.67 | 6 | 6 |  |  |  | 0.01
|  | Слесарь 4 разр. (ср 4) | чел.-ч | 0.47 | 0.0094 | 599.29 | 6 | 6
33 | ГЭСН24-01-033-01 Приказ Минстроя России от 26.12.2019 №871/пр прим | Установка вентилей и клапанов обратных муфтовых диаметром: 20 мм (шаровый кран ф15мм) (Приказ от 04.08.2020 № 421/пр п.58б При применении сметных норм, включенных в сборники ГЭСН (ФЕР, ТЕР), аналогичных технологическим процессам в новом строительстве, в том числе по возведению новых конструктивных элементов ОЗП=1,15; ЭМ=1,25 к расх.; ЗПМ=1,25; ТЗ=1,15; ТЗМ=1,25; Приказ от 04.08.2020 № 421/пр прил.10 табл.3 п.1.1 Производство ремонтно-строительных работ осуществляется в помещениях эксплуатируемого объекта капитального строительства без остановки рабочего процесса, при этом: в зоне производства ремонтно-строительных работ отсутствуют действующее технологическое или лабораторное оборудование, мебель и иные загромождающие помещения предметы ОЗП=1,2; ЭМ=1,2 к расх.; ЗПМ=1,2; ТЗ=1,2; ТЗМ=1,2; Дефлятор к стоимости материалов и механизмов в ценах от 2 кв. 2022г к 4 кв 2022г ЭМ=2,85%; МАТ=2,85%) | шт |  | 2 | 803.38 | 1987 | 1310 |  |  | 677 | 2.32
|  | Затраты труда рабочих (ср 3,5) | чел.-ч | 1.1592 | 2.3184 | 564.85 | 1310 | 1310
| 1. 01.7.07.29-0101 | Очес льняной | кг | 0.007 | 0.014 | 266.44 | 4 |  |  |  | 4
| 2. 14.4.02.04-0142 | Краска масляная земляная МА-0115, мумия, сурик железный | кг | 0.02 | 0.04 | 138.7 | 6 |  |  |  | 6
| 3. 14.5.05.02-0001 | Олифа натуральная | кг | 0.007 | 0.014 | 520.58 | 7 |  |  |  | 7
Н, З | 4. 18.1.09.06-1024 | Кран шаровый муфтовый диаметр 15 мм | шт | 1 | 2 | 320.63 | 660 |  |  |  | 660
34 | ГЭСН16-05-001-01 Приказ Минстроя России от 26.12.2019 №871/пр прим | Установка вентилей, задвижек, затворов, клапанов обратных, кранов проходных на трубопроводах из стальных труб диаметром: до 25 мм (Демонтаж кранов Ф20мм на регистре отопления-2шт, на трубопрводе отопления -2шт) (Приказ от 04.09.2019 № 519/пр табл.2 п.4 Демонтаж (разборка) металлических конструкций ОЗП=0,7; ЭМ=0,7 к расх.; ЗПМ=0,7; МАТ=0 к расх.; ТЗ=0,7; ТЗМ=0,7; Приказ от 04.08.2020 № 421/пр прил.10 табл.3 п.1.1 Производство ремонтно-строительных работ осуществляется в помещениях эксплуатируемого объекта капитального строительства без остановки рабочего процесса, при этом: в зоне производства ремонтно-строительных работ отсутствуют действующее технологическое или лабораторное оборудование, мебель и иные загромождающие помещения предметы ОЗП=1,2; ЭМ=1,2 к расх.; ЗПМ=1,2; ТЗ=1,2; ТЗМ=1,2; Дефлятор к стоимости материалов и механизмов в ценах от 2 кв. 2022г к 4 кв 2022г ЭМ=2,85%; МАТ=2,85%) | шт |  | 4 | 278.69 | 939 | 837 | 102 | 21 |  | 4.94 | 0.03
|  | Затраты труда рабочих (ср 3,5) | чел.-ч | 1.2348 | 4.9392 | 564.85 | 837 | 837
|  | Затраты труда машинистов | чел.-ч | 0.0084 | 0.0336
| 1. 91.14.02-001 | Автомобили бортовые, грузоподъемность до 5 т | маш.час | 0.0084 | 0.0336 | 1470.59 | 51 |  | 51 | 2314
| 2. 91.17.04-233 | Установки для сварки ручной дуговой (постоянного тока) | маш.час | 0.294 | 1.176 | 42.52 | 51 |  | 51
35 | ГЭСН16-05-001-01 Приказ Минстроя России от 26.12.2019 №871/пр прим | Установка вентилей, задвижек, затворов, клапанов обратных, кранов проходных на трубопроводах из стальных труб диаметром: до 25 мм (Установка кранов Ф15мм при помощи сварки) (Приказ от 04.08.2020 № 421/пр п.58б При применении сметных норм, включенных в сборники ГЭСН (ФЕР, ТЕР), аналогичных технологическим процессам в новом строительстве, в том числе по возведению новых конструктивных элементов ОЗП=1,15; ЭМ=1,25 к расх.; ЗПМ=1,25; ТЗ=1,15; ТЗМ=1,25; Приказ от 04.08.2020 № 421/пр прил.10 табл.3 п.1.1 Производство ремонтно-строительных работ осуществляется в помещениях эксплуатируемого объекта капитального строительства без остановки рабочего процесса, при этом: в зоне производства ремонтно-строительных работ отсутствуют действующее технологическое или лабораторное оборудование, мебель и иные загромождающие помещения предметы ОЗП=1,2; ЭМ=1,2 к расх.; ЗПМ=1,2; ТЗ=1,2; ТЗМ=1,2; Дефлятор к стоимости материалов и механизмов в ценах от 2 кв. 2022г к 4 кв 2022г ЭМ=2,85%; МАТ=2,85%) | шт |  | 2 | 1446.75 | 3590 | 2292 | 91 | 19 | 1207 | 4.06 | 0.03
|  | Затраты труда рабочих (ср 3,5) | чел.-ч | 2.0286 | 4.0572 | 564.85 | 2292 | 2292
|  | Затраты труда машинистов | чел.-ч | 0.015 | 0.03
| 1. 91.14.02-001 | Автомобили бортовые, грузоподъемность до 5 т | маш.час | 0.015 | 0.03 | 1470.59 | 45 |  | 45 | 2066
| 2. 91.17.04-233 | Установки для сварки ручной дуговой (постоянного тока) | маш.час | 0.525 | 1.05 | 42.52 | 46 |  | 46
| 3. 01.1.02.08-0001 | Прокладки из паронита ПМБ, толщина 1 мм, диаметр 50 мм | 1000 шт | 0.002 | 0.004 | 9723.17 | 40 |  |  |  | 40
| 4. 01.7.11.07-0045 | Электроды сварочные Э42А, диаметр 5 мм | т | 0.00014 | 0.00028 | 143628.53 | 41 |  |  |  | 41
Н, З | 5. 18.1.09.06-1024 | Кран шаровый муфтовый диаметр 15 мм | шт | 1 | 2 | 320.63 | 660 |  |  |  | 660
Н, З | 7. 23.8.03.06-0001 | Сгоны с резьбой, гайкой диаметр 15 мм, длиной 200мм | шт | 2 | 4 | 113.32 | 466 |  |  |  | 466
36 | ГЭСН16-02-010-01 Приказ Минстроя России от 26.12.2019 №871/пр прим | Изготовление элементов и сборка узлов стальных трубопроводов диаметром: 50 мм (Изготовление, сборка перемычки и кранов трубопровода отопления при помощи сварки) (Приказ от 04.08.2020 № 421/пр п.58б При применении сметных норм, включенных в сборники ГЭСН (ФЕР, ТЕР), аналогичных технологическим процессам в новом строительстве, в том числе по возведению новых конструктивных элементов ОЗП=1,15; ЭМ=1,25 к расх.; ЗПМ=1,25; ТЗ=1,15; ТЗМ=1,25; Приказ от 04.08.2020 № 421/пр прил.10 табл.3 п.1.1 Производство ремонтно-строительных работ осуществляется в помещениях эксплуатируемого объекта капитального строительства без остановки рабочего процесса, при этом: в зоне производства ремонтно-строительных работ отсутствуют действующее технологическое или лабораторное оборудование, мебель и иные загромождающие помещения предметы ОЗП=1,2; ЭМ=1,2 к расх.; ЗПМ=1,2; ТЗ=1,2; ТЗМ=1,2; Дефлятор к стоимости материалов и механизмов в ценах от 2 кв. 2022г к 4 кв 2022г ЭМ=2,85%; МАТ=2,85%) | 10 м |  | 0,1 1 / 10 | 16744.33 | 1737 | 59 | 1 |  | 1677 | 0.1
|  | Затраты труда рабочих (ср 4,2) | чел.-ч | 0.9522 | 0.09522 | 617.18 | 59 | 59
| 1. 91.17.04-042 | Аппараты для газовой сварки и резки | маш.час | 0.09 | 0.009 | 3.69
| 2. 91.17.04-233 | Установки для сварки ручной дуговой (постоянного тока) | маш.час | 0.27 | 0.027 | 42.52 | 1 |  | 1
| 3. 01.3.02.08-0001 | Кислород газообразный технический | м3 | 0.0117 | 0.00117 | 166.79
| 4. 01.3.02.09-0022 | Пропан-бутан смесь техническая | кг | 0.8066 | 0.08066 | 62.45 | 5 |  |  |  | 5
| 5. 01.7.11.07-0039 | Электроды сварочные Э50, диаметр 4 мм | кг | 0.0373 | 0.00373 | 105.44
Н, З | 6. 23.3.06.02-0001 | Трубы стальные сварные оцинкованные водогазопроводные с резьбой, обыкновенные, номинальный диаметр 15 мм, толщина стенки 2,8 мм | м | 10.2 | 1.02 | 153.82 | 161 |  |  |  | 161
Н, З | 8. 18.1.09.06-1024 | Кран шаровый муфтовый диаметр 15 мм | шт | 20 | 2 | 320.63 | 660 |  |  |  | 660
Д | 10. 23.8.01.19-0002 | Тройник стальной Ф15мм | шт | 20 | 2 | 187 | 385 |  |  |  | 385
Д | 11. 23.8.03.06-0001 | Сгоны с резьбой, гайкой диаметр 15 мм, длиной 200мм | шт | 40 | 4 | 113.32 | 466 |  |  |  | 466
37 | ГЭСН16-07-003-01 Приказ Минстроя России от 26.12.2019 №871/пр | Врезка в действующие внутренние сети трубопроводов отопления и водоснабжения диаметром: 15 мм (перемычки) (Приказ от 04.08.2020 № 421/пр п.58б При применении сметных норм, включенных в сборники ГЭСН (ФЕР, ТЕР), аналогичных технологическим процессам в новом строительстве, в том числе по возведению новых конструктивных элементов ОЗП=1,15; ЭМ=1,25 к расх.; ЗПМ=1,25; ТЗ=1,15; ТЗМ=1,25; Приказ от 04.08.2020 № 421/пр прил.10 табл.3 п.1.1 Производство ремонтно-строительных работ осуществляется в помещениях эксплуатируемого объекта капитального строительства без остановки рабочего процесса, при этом: в зоне производства ремонтно-строительных работ отсутствуют действующее технологическое или лабораторное оборудование, мебель и иные загромождающие помещения предметы ОЗП=1,2; ЭМ=1,2 к расх.; ЗПМ=1,2; ТЗ=1,2; ТЗМ=1,2; Дефлятор к стоимости материалов и механизмов в ценах от 2 кв. 2022г к 4 кв 2022г ЭМ=2,85%; МАТ=2,85%) | шт |  | 2 | 2823.15 | 7778 | 7597 | 107 | 19 | 74 | 12.31 | 0.03
|  | Затраты труда рабочих (ср 4,2) | чел.-ч | 6.1548 | 12.3096 | 617.18 | 7597 | 7597
|  | Затраты труда машинистов | чел.-ч | 0.015 | 0.03
| 1. 91.14.02-001 | Автомобили бортовые, грузоподъемность до 5 т | маш.час | 0.015 | 0.03 | 1470.59 | 45 |  | 45 | 2066
| 2. 91.17.04-042 | Аппараты для газовой сварки и резки | маш.час | 0.735 | 1.47 | 3.69 | 6 |  | 6
| 3. 91.17.04-233 | Установки для сварки ручной дуговой (постоянного тока) | маш.час | 0.645 | 1.29 | 42.52 | 56 |  | 56
| 4. 01.3.02.03-0001 | Ацетилен газообразный технический | м3 | 0.0084 | 0.0168 | 955.2 | 17 |  |  |  | 17
| 5. 01.3.02.08-0001 | Кислород газообразный технический | м3 | 0.037 | 0.074 | 166.79 | 13 |  |  |  | 13
| 6. 01.7.11.07-0045 | Электроды сварочные Э42А, диаметр 5 мм | т | 0.00015 | 0.0003 | 143628.53 | 44 |  |  |  | 44
38 | ГЭСНр62-32-2 Приказ Минстроя России от 26.12.2019 №875/пр прим | Окраска масляными составами ранее окрашенных поверхностей труб: стальных за 2 раза (трубы, регистры) ( Дефлятор к стоимости материалов и механизмов в ценах от 2 кв. 2022г к 4 кв 2022г ЭМ=2,85%; МАТ=2,85%) | 100 м2 |  | 0,089 8,9 / 100 | 41486.37 | 3702 | 3318 | 1 | 1 | 383 | 6.59
|  | Затраты труда рабочих (ср 2,4) | чел.-ч | 74.1 | 6.5949 | 503.13 | 3318 | 3318
|  | Затраты труда машинистов | чел.-ч | 0.01 | 0.00089
| 1. 91.14.02-001 | Автомобили бортовые, грузоподъемность до 5 т | маш.час | 0.01 | 0.00089 | 1470.59 | 1 |  | 1 | 61
| 2. 01.7.20.08-0051 | Ветошь | кг | 0.1 | 0.0089 | 104.62 | 1 |  |  |  | 1
Н, З | 3. 14.4.04.08-0001 | Эмаль ПФ-115 | кг | 16.1 | 1.4329 | 169.28 | 249 |  |  |  | 249
| 5. 14.5.05.01-0012 | Олифа комбинированная для разведения масляных густотертых красок и для внешних работ по деревянным поверхностям | т | 0.0089 | 0.0007921 | 163355.02 | 133 |  |  |  | 133
39 | ГЭСНр57-3-2 Приказ Минстроя России от 26.12.2019 №875/пр | Разборка плинтусов: цементных и из керамической плитки (Разборка плинтусов: цементных) ( Дефлятор к стоимости материалов и механизмов в ценах от 2 кв. 2022г к 4 кв 2022г ЭМ=2,85%; МАТ=2,85%) | 100 м |  | 0,234 23,4 / 100 | 6929.23 | 1621 | 1621 |  |  |  | 3.34
|  | Затраты труда рабочих (ср 2) | чел.-ч | 14.28 | 3.3415 | 485.24 | 1621 | 1621
| 1. 999-9900 | Строительный мусор | т | 0.62 | 0.14508
40 | ГЭСН13-06-003-01 Приказ Минстроя России от 26.12.2019 №871/пр | Очистка поверхности щетками (полов) (Приказ от 04.08.2020 № 421/пр прил.10 табл.3 п.1.1 Производство ремонтно-строительных работ осуществляется в помещениях эксплуатируемого объекта капитального строительства без остановки рабочего процесса, при этом: в зоне производства ремонтно-строительных работ отсутствуют действующее технологическое или лабораторное оборудование, мебель и иные загромождающие помещения предметы ОЗП=1,2; ЭМ=1,2 к расх.; ЗПМ=1,2; ТЗ=1,2; ТЗМ=1,2; Дефлятор к стоимости материалов и механизмов в ценах от 2 кв. 2022г к 4 кв 2022г ЭМ=2,85%; МАТ=2,85%) | м2 |  | 37.5 | 478.98 | 21554 | 21554 |  |  |  | 40.5
|  | Затраты труда рабочих (ср 3) | чел.-ч | 1.08 | 40.5 | 532.2 | 21554 | 21554
41 | ГЭСН11-01-053-02 Приказ Минстроя России от 26.12.2019 №871/пр | Устройство оснований полов из фанеры в один слой площадью: свыше 20 м2 (Приказ от 04.08.2020 № 421/пр п.58б При применении сметных норм, включенных в сборники ГЭСН (ФЕР, ТЕР), аналогичных технологическим процессам в новом строительстве, в том числе по возведению новых конструктивных элементов ОЗП=1,15; ЭМ=1,25 к расх.; ЗПМ=1,25; ТЗ=1,15; ТЗМ=1,25; Приказ от 04.08.2020 № 421/пр прил.10 табл.3 п.1.1 Производство ремонтно-строительных работ осуществляется в помещениях эксплуатируемого объекта капитального строительства без остановки рабочего процесса, при этом: в зоне производства ремонтно-строительных работ отсутствуют действующее технологическое или лабораторное оборудование, мебель и иные загромождающие помещения предметы ОЗП=1,2; ЭМ=1,2 к расх.; ЗПМ=1,2; ТЗ=1,2; ТЗМ=1,2; Дефлятор к стоимости материалов и механизмов в ценах от 2 кв. 2022г к 4 кв 2022г ЭМ=2,85%; МАТ=2,85%) | 100 м2 |  | 0,375 37,5 / 100 | 193564.28 | 78586 | 8358 | 5406 | 2543 | 64822 | 16.45 | 4.04
|  | Затраты труда рабочих (ср 2,5) | чел.-ч | 43.8702 | 16.4513 | 508.05 | 8358 | 8358
|  | Затраты труда машинистов | чел.-ч | 10.77 | 4.0388
| 1. 91.06.06-048 | Подъемники одномачтовые, грузоподъемность до 500 кг, высота подъема 45 м | маш.час | 0.195 | 0.073125 | 879.26 | 66 |  | 66 | 453
| 2. 91.14.02-001 | Автомобили бортовые, грузоподъемность до 5 т | маш.час | 0.525 | 0.19687 | 1470.59 | 298 |  | 298 | 387
| 3. 91.18.01-007 | Компрессоры передвижные с двигателем внутреннего сгорания, давление до 686 кПа (7 ат), производительность до 5 м3/мин | маш.час | 10.05 | 3.7687 | 1300.82 | 5042 |  | 5042 | 337
З | 4. 01.7.15.02-0002 | Анкер-болт размер 10х100 мм | 100 шт | 0.4266 | 0.15998 | 1295.73 | 213 |  |  |  | 213
З | 6. 11.2.11.04-0055 | Фанера общего назначения из шпона лиственных пород водостойкая, ФК, сорт II/IV, толщина 21 мм | м3 | 2.04 | 0.765 | 82115.74 | 64609 |  |  |  | 64609
42 | ГЭСН11-01-036-04 Приказ Минстроя России от 14.10.2021 №745/пр | Устройство покрытий: из линолеума насухо со свариванием полотнищ в стыках (Приказ от 04.08.2020 № 421/пр п.58б При применении сметных норм, включенных в сборники ГЭСН (ФЕР, ТЕР), аналогичных технологическим процессам в новом строительстве, в том числе по возведению новых конструктивных элементов ОЗП=1,15; ЭМ=1,25 к расх.; ЗПМ=1,25; ТЗ=1,15; ТЗМ=1,25; Приказ от 04.08.2020 № 421/пр прил.10 табл.3 п.1.1 Производство ремонтно-строительных работ осуществляется в помещениях эксплуатируемого объекта капитального строительства без остановки рабочего процесса, при этом: в зоне производства ремонтно-строительных работ отсутствуют действующее технологическое или лабораторное оборудование, мебель и иные загромождающие помещения предметы ОЗП=1,2; ЭМ=1,2 к расх.; ЗПМ=1,2; ТЗ=1,2; ТЗМ=1,2; Дефлятор к стоимости материалов и механизмов в ценах от 2 кв. 2022г к 4 кв 2022г ЭМ=2,85%; МАТ=2,85%) | 100 м2 |  | 0,375 37,5 / 100 | 17472.48 | 9073 | 8404 | 581 | 290 | 88 | 16.25 | 0.46
|  | Затраты труда рабочих (ср 2,7) | чел.-ч | 43.3458 | 16.2547 | 517 | 8404 | 8404
|  | Затраты труда машинистов | чел.-ч | 1.23 | 0.46125
| 1. 91.06.06-048 | Подъемники одномачтовые, грузоподъемность до 500 кг, высота подъема 45 м | маш.час | 0.51 | 0.19125 | 879.26 | 173 |  | 173 | 453
| 2. 91.14.02-001 | Автомобили бортовые, грузоподъемность до 5 т | маш.час | 0.72 | 0.27 | 1470.59 | 408 |  | 408 | 387
| 3. 01.7.03.04-0001 | Электроэнергия | кВт-ч | 2.65 | 0.99375 | 3.22 | 3 |  |  |  | 3
| 4. 01.7.06.14-0034 | Лента полимерная (фторопластовая) для сварки линолеума | 100 м | 0.68 | 0.255 | 323.75 | 85 |  |  |  | 85
43 | прайс Теплый дом 2 кв 2022 Братск | Линолеум полукоммерческий Tarkett ( Дефлятор к стоимости материалов и механизмов в ценах от 2 кв. 2022г к 4 кв 2022г ЭМ=2,85%; МАТ=2,85%) | м2 |  | 38,25 37,5*1,02 | 721.61 | 28388 |  |  |  | 28388
44 | ГЭСН11-01-040-03 Приказ Минстроя России от 26.12.2019 №871/пр | Устройство плинтусов поливинилхлоридных: на винтах самонарезающих (Приказ от 04.08.2020 № 421/пр п.58б При применении сметных норм, включенных в сборники ГЭСН (ФЕР, ТЕР), аналогичных технологическим процессам в новом строительстве, в том числе по возведению новых конструктивных элементов ОЗП=1,15; ЭМ=1,25 к расх.; ЗПМ=1,25; ТЗ=1,15; ТЗМ=1,25; Приказ от 04.08.2020 № 421/пр прил.10 табл.3 п.1.1 Производство ремонтно-строительных работ осуществляется в помещениях эксплуатируемого объекта капитального строительства без остановки рабочего процесса, при этом: в зоне производства ремонтно-строительных работ отсутствуют действующее технологическое или лабораторное оборудование, мебель и иные загромождающие помещения предметы ОЗП=1,2; ЭМ=1,2 к расх.; ЗПМ=1,2; ТЗ=1,2; ТЗМ=1,2; Дефлятор к стоимости материалов и механизмов в ценах от 2 кв. 2022г к 4 кв 2022г ЭМ=2,85%; МАТ=2,85%) | 100 м |  | 0,234 23,4 / 100 | 4185.92 | 1328 | 1233 | 18 | 9 | 77 | 2.16 | 0.01
|  | Затраты труда рабочих (ср 3,6) | чел.-ч | 9.2184 | 2.1571 | 571.56 | 1233 | 1233
|  | Затраты труда машинистов | чел.-ч | 0.06 | 0.01404
| 1. 91.06.06-048 | Подъемники одномачтовые, грузоподъемность до 500 кг, высота подъема 45 м | маш.час | 0.0075 | 0.001755 | 879.26 | 2 |  | 2 | 283
| 2. 91.14.02-001 | Автомобили бортовые, грузоподъемность до 5 т | маш.час | 0.045 | 0.01053 | 1470.59 | 16 |  | 16 | 242
| 3. 01.7.15.04-0048 | Винты самонарезающие, остроконечные, длина 35 мм | 100 шт | 2.63 | 0.61542 | 78.51 | 50 |  |  |  | 50
| 4. 01.7.15.07-0021 | Дюбели распорные полиэтиленовые, размер 6х30 мм | 1000 шт | 0.263 | 0.061542 | 429.28 | 27 |  |  |  | 27
45 | прайс Теплый дом 2 кв 2022 Братск | Плинтус для полов из ПВХ ( Дефлятор к стоимости материалов и механизмов в ценах от 2 кв. 2022г к 4 кв 2022г ЭМ=2,85%; МАТ=2,85%) | м |  | 23.4 | 104.56 | 2516 |  |  |  | 2516
46 | прайс Теплый дом 2 кв 2022 Братск | Уголок для плинтуса из ПВХ (внутренний-8шт, наружный-6шт) ( Дефлятор к стоимости материалов и механизмов в ценах от 2 кв. 2022г к 4 кв 2022г ЭМ=2,85%; МАТ=2,85%) | шт |  | 14 | 21.3 | 307 |  |  |  | 307
47 | прайс Теплый дом 2 кв 2022 Братск | Соединитель для плинтуса из ПВХ ( Дефлятор к стоимости материалов и механизмов в ценах от 2 кв. 2022г к 4 кв 2022г ЭМ=2,85%; МАТ=2,85%) | шт |  | 8 | 21.3 | 175 |  |  |  | 175
48 | прайс Теплый дом 2 кв 2022 Братск | Заглушки торцевые для плинтуса из ПВХ ( Дефлятор к стоимости материалов и механизмов в ценах от 2 кв. 2022г к 4 кв 2022г ЭМ=2,85%; МАТ=2,85%) | шт |  | 2 | 36.63 | 75 |  |  |  | 75
49 | ГЭСН11-01-049-01 Приказ Минстроя России от 26.12.2019 №871/пр | Укладка металлического накладного профиля (порога) (Приказ от 04.08.2020 № 421/пр п.58б При применении сметных норм, включенных в сборники ГЭСН (ФЕР, ТЕР), аналогичных технологическим процессам в новом строительстве, в том числе по возведению новых конструктивных элементов ОЗП=1,15; ЭМ=1,25 к расх.; ЗПМ=1,25; ТЗ=1,15; ТЗМ=1,25; Приказ от 04.08.2020 № 421/пр прил.10 табл.3 п.1.1 Производство ремонтно-строительных работ осуществляется в помещениях эксплуатируемого объекта капитального строительства без остановки рабочего процесса, при этом: в зоне производства ремонтно-строительных работ отсутствуют действующее технологическое или лабораторное оборудование, мебель и иные загромождающие помещения предметы ОЗП=1,2; ЭМ=1,2 к расх.; ЗПМ=1,2; ТЗ=1,2; ТЗМ=1,2; Дефлятор к стоимости материалов и механизмов в ценах от 2 кв. 2022г к 4 кв 2022г ЭМ=2,85%; МАТ=2,85%) | 100 м |  | 0,07 7 / 100 | 9381.83 | 893 | 855 |  |  | 38 | 1.61
|  | Затраты труда рабочих (ср 3) | чел.-ч | 22.9632 | 1.6074 | 532.2 | 855 | 855
| 1. 01.7.15.04-0048 | Винты самонарезающие, остроконечные, длина 35 мм | 100 шт | 6.7 | 0.469 | 78.51 | 38 |  |  |  | 38
50 | прайс Теплый дом 2 кв 2022 Братск | Профили стыкоперекрывающие из алюминиевых сплавов (порожки) с покрытием длиной 1м ( Дефлятор к стоимости материалов и механизмов в ценах от 2 кв. 2022г к 4 кв 2022г ЭМ=2,85%; МАТ=2,85%) | м |  | 7 | 308.78 | 2223 |  |  |  | 2223
51 | ГЭСНр67-9-1 Приказ Минстроя России от 26.12.2019 №875/пр | Смена: выключателей ( Дефлятор к стоимости материалов и механизмов в ценах от 2 кв. 2022г к 4 кв 2022г ЭМ=2,85%; МАТ=2,85%) | 100 шт |  | 0,01 1 / 100 | 25022.39 | 253 | 136 |  |  | 117 | 0.24
|  | Затраты труда рабочих (ср 3,5) | чел.-ч | 24.1 | 0.241 | 564.85 | 136 | 136
Н, З | 1. 20.4.01.01-0043 | Выключатель одноклавишный для открытой проводки | 10 шт | 10 | 0.1 | 1140.95 | 117 |  |  |  | 117
52 | ГЭСНр67-9-2 Приказ Минстроя России от 26.12.2019 №875/пр | Смена: розеток ( Дефлятор к стоимости материалов и механизмов в ценах от 2 кв. 2022г к 4 кв 2022г ЭМ=2,85%; МАТ=2,85%) | 100 шт |  | 0,04 4 / 100 | 34956.46 | 1423 | 545 |  |  | 878 | 0.96
|  | Затраты труда рабочих (ср 3,5) | чел.-ч | 24.1 | 0.964 | 564.85 | 545 | 545
Н, З | 1. 20.4.03.05-0005 | Розетка 3-х постовая для открытой проводки | 100 шт | 1 | 0.04 | 21343.57 | 878 |  |  |  | 878
53 | ГЭСНм08-02-390-01 Приказ Минстроя России от 26.12.2019 №872/пр прим | Короба пластмассовые: шириной до 40 мм (Прокладка кабель канала 40х20мм) (Приказ от 04.08.2020 № 421/пр прил.10 табл.3 п.1.1 Производство ремонтно-строительных работ осуществляется в помещениях эксплуатируемого объекта капитального строительства без остановки рабочего процесса, при этом: в зоне производства ремонтно-строительных работ отсутствуют действующее технологическое или лабораторное оборудование, мебель и иные загромождающие помещения предметы ОЗП=1,2; ЭМ=1,2 к расх.; ЗПМ=1,2; ТЗ=1,2; ТЗМ=1,2; Дефлятор к стоимости материалов и механизмов в ценах от 2 кв. 2022г к 4 кв 2022г ЭМ=2,85%; МАТ=2,85%) | 100 м |  | 0,15 15 / 100 | 9916.6 | 1778 | 1736 | 2 | 1 | 40 | 2.93
|  | Затраты труда рабочих (ср 3,9) | чел.-ч | 19.548 | 2.9322 | 592.13 | 1736 | 1736
|  | Затраты труда машинистов | чел.-ч | 0.012 | 0.0018
| 1. 91.06.06-048 | Подъемники одномачтовые, грузоподъемность до 500 кг, высота подъема 45 м | маш.час | 0.012 | 0.0018 | 879.26 | 2 |  | 2 | 145
| 2. 01.7.15.07-0022 | Дюбели распорные полиэтиленовые, размер 6х40 мм | 1000 шт | 0.2 | 0.03 | 433.55 | 13 |  |  |  | 13
| 3. 01.7.15.14-0165 | Шурупы с полукруглой головкой 4х40 мм | т | 0.001 | 0.00015 | 175300.1 | 27 |  |  |  | 27
54 | прайс Теплый дом 2 кв 2022 Братск | Кабель-канал (короб) 40х20 мм ( Дефлятор к стоимости материалов и механизмов в ценах от 2 кв. 2022г к 4 кв 2022г ЭМ=2,85%; МАТ=2,85%) | м |  | 15,3 15*1,02 | 83.59 | 1315 |  |  |  | 1315
55 | ГЭСНм08-02-390-02 Приказ Минстроя России от 26.12.2019 №872/пр | Короба пластмассовые: шириной до 63 мм (Прокладка кабель канала 60х40мм) (Приказ от 04.08.2020 № 421/пр прил.10 табл.3 п.1.1 Производство ремонтно-строительных работ осуществляется в помещениях эксплуатируемого объекта капитального строительства без остановки рабочего процесса, при этом: в зоне производства ремонтно-строительных работ отсутствуют действующее технологическое или лабораторное оборудование, мебель и иные загромождающие помещения предметы ОЗП=1,2; ЭМ=1,2 к расх.; ЗПМ=1,2; ТЗ=1,2; ТЗМ=1,2; Дефлятор к стоимости материалов и механизмов в ценах от 2 кв. 2022г к 4 кв 2022г ЭМ=2,85%; МАТ=2,85%) | 100 м |  | 0,05 5 / 100 | 11203.43 | 670 | 653 | 1 |  | 16 | 1.1
|  | Затраты труда рабочих (ср 3,9) | чел.-ч | 22.068 | 1.1034 | 592.13 | 653 | 653
|  | Затраты труда машинистов | чел.-ч | 0.012 | 0.0006
| 1. 91.06.06-048 | Подъемники одномачтовые, грузоподъемность до 500 кг, высота подъема 45 м | маш.час | 0.012 | 0.0006 | 879.26 | 1 |  | 1 | 48
| 2. 01.7.15.07-0022 | Дюбели распорные полиэтиленовые, размер 6х40 мм | 1000 шт | 0.3 | 0.015 | 433.55 | 7 |  |  |  | 7
| 3. 01.7.15.14-0165 | Шурупы с полукруглой головкой 4х40 мм | т | 0.001 | 5e-05 | 175300.1 | 9 |  |  |  | 9
56 | прайс Теплый дом 2 кв 2022 Братск | Кабель-канал (короб) 60х40 мм ( Дефлятор к стоимости материалов и механизмов в ценах от 2 кв. 2022г к 4 кв 2022г ЭМ=2,85%; МАТ=2,85%) | м |  | 5,1 5*1,02 | 186.46 | 978 |  |  |  | 978
57 | ГЭСНм08-02-399-01 Приказ Минстроя России от 26.12.2019 №872/пр | Провод в коробах, сечением: до 6 мм2 (Прокладка существующего кабеля в кабель канал) (Приказ от 04.08.2020 № 421/пр прил.10 табл.3 п.1.1 Производство ремонтно-строительных работ осуществляется в помещениях эксплуатируемого объекта капитального строительства без остановки рабочего процесса, при этом: в зоне производства ремонтно-строительных работ отсутствуют действующее технологическое или лабораторное оборудование, мебель и иные загромождающие помещения предметы ОЗП=1,2; ЭМ=1,2 к расх.; ЗПМ=1,2; ТЗ=1,2; ТЗМ=1,2; Дефлятор к стоимости материалов и механизмов в ценах от 2 кв. 2022г к 4 кв 2022г ЭМ=2,85%; МАТ=2,85%) | 100 м |  | 0,2 20 / 100 | 1744.72 | 418 | 396 | 10 | 3 | 12 | 0.68
|  | Затраты труда рабочих (ср 3,8) | чел.-ч | 3.384 | 0.6768 | 584.98 | 396 | 396
|  | Затраты труда машинистов | чел.-ч | 0.024 | 0.0048
| 1. 91.05.05-015 | Краны на автомобильном ходу, грузоподъемность 16 т | маш.час | 0.012 | 0.0024 | 2425.26 | 6 |  | 6 | 193
| 2. 91.14.02-001 | Автомобили бортовые, грузоподъемность до 5 т | маш.час | 0.012 | 0.0024 | 1470.59 | 4 |  | 4 | 165
| 3. 01.7.06.05-0041 | Лента изоляционная прорезиненная односторонняя, ширина 20 мм, толщина 0,25-0,35 мм | кг | 0.16 | 0.032 | 108.21 | 4 |  |  |  | 4
| 4. 01.7.06.07-0002 | Лента монтажная, тип ЛМ-5 | 10 м | 0.5 | 0.1 | 66.44 | 7 |  |  |  | 7
| 5. 14.4.02.09-0001 | Краска | кг | 0.05 | 0.01 | 111.72 | 1 |  |  |  | 1
Итого по разделу 1 Ремонт помещения БРАТСКТЕХЭКПЕРТ
Итого прямые затраты (справочно) | [6 empty] | 271710
Строительные работы | [6 empty] | 455570
Монтажные работы | [6 empty] | 7021
Итого ФОТ (справочно) | [6 empty] | 126294
Итого накладные расходы (справочно) | [6 empty] | 128270
Итого сметная прибыль (справочно) | [6 empty] | 62611
Итого по разделу 1 Ремонт помещения БРАТСКТЕХЭКПЕРТ | [6 empty] | 462591 |  |  |  |  | 235.1163 | 6.2988
Раздел 2. Ремонт оконных блоков в помещении БРАТСКТЕХЭКСПЕРТ
58 | ЕНиР22.1-40-1А прим | Газовая резка ацетиленом стали круглой, диаметр стали до 20мм (Демонтаж металлической решетки -2,52м2-2шт) ( Дефлятор к стоимости материалов и механизмов в ценах от 2 кв. 2022г к 4 кв 2022г ЭМ=2,85%; МАТ=2,85%) | 10шт |  | 1,6 16 / 10 | 42.58 | 68 | 68 |  |  |  | 0.13
|  | Электросварщик ручной сварки 3 разр. (ср 3) | чел.-ч | 0.08 | 0.128 | 532.2 | 68 | 68
59 | ГЭСН46-04-012-01 Приказ Минстроя России от 26.12.2019 №871/пр | Разборка деревянных заполнений проемов: оконных с подоконными досками (2шт) ( Дефлятор к стоимости материалов и механизмов в ценах от 2 кв. 2022г к 4 кв 2022г ЭМ=2,85%; МАТ=2,85%) | 100 м2 |  | 0,0252 2,52 / 100 | 90018.14 | 2273 | 2097 | 176 | 123 |  | 4.17 | 0.2
|  | Затраты труда рабочих (ср 2,4) | чел.-ч | 165.39 | 4.1678 | 503.13 | 2097 | 2097
|  | Затраты труда машинистов | чел.-ч | 7.74 | 0.19505
| 1. 91.06.06-048 | Подъемники одномачтовые, грузоподъемность до 500 кг, высота подъема 45 м | маш.час | 7.74 | 0.19505 | 879.26 | 176 |  | 176 | 20
60 | ГЭСН10-01-034-03 Приказ Минстроя России от 26.12.2019 №871/пр | Установка в жилых и общественных зданиях оконных блоков из ПВХ профилей: поворотных (откидных, поворотно-откидных) с площадью проема до 2 м2 одностворчатых (размер проема 0,86х1,46м - 2шт) (Приказ от 04.08.2020 № 421/пр п.58б При применении сметных норм, включенных в сборники ГЭСН (ФЕР, ТЕР), аналогичных технологическим процессам в новом строительстве, в том числе по возведению новых конструктивных элементов ОЗП=1,15; ЭМ=1,25 к расх.; ЗПМ=1,25; ТЗ=1,15; ТЗМ=1,25; Приказ от 04.08.2020 № 421/пр прил.10 табл.3 п.1.1 Производство ремонтно-строительных работ осуществляется в помещениях эксплуатируемого объекта капитального строительства без остановки рабочего процесса, при этом: в зоне производства ремонтно-строительных работ отсутствуют действующее технологическое или лабораторное оборудование, мебель и иные загромождающие помещения предметы ОЗП=1,2; ЭМ=1,2 к расх.; ЗПМ=1,2; ТЗ=1,2; ТЗМ=1,2; Дефлятор к стоимости материалов и механизмов в ценах от 2 кв. 2022г к 4 кв 2022г ЭМ=2,85%; МАТ=2,85%) | 100 м2 |  | 0,0252 2,52 / 100 | 199581.38 | 6288 | 4052 | 248 | 120 | 1988 | 7.45 | 0.19
|  | Затраты труда рабочих (ср 3,2) | чел.-ч | 295.4442 | 7.4452 | 544.28 | 4052 | 4052
|  | Затраты труда машинистов | чел.-ч | 7.56 | 0.19051
| 1. 91.06.06-048 | Подъемники одномачтовые, грузоподъемность до 500 кг, высота подъема 45 м | маш.час | 2.64 | 0.066528 | 879.26 | 60 |  | 60 | 30
| 2. 91.14.02-001 | Автомобили бортовые, грузоподъемность до 5 т | маш.час | 4.92 | 0.12398 | 1470.59 | 188 |  | 188 | 26
| 3. 01.7.06.02-0001 | Лента бутиловая | м | 429 | 10.8108 | 35.34 | 393 |  |  |  | 393
| 4. 01.7.06.02-0002 | Лента бутиловая диффузионная | м | 67 | 1.6884 | 60.98 | 106 |  |  |  | 106
| 5. 01.7.06.11-0001 | Лента предварительно сжатая, уплотнительная | 10 м | 27.1 | 0.68292 | 708.04 | 497 |  |  |  | 497
| 6. 01.7.15.07-0005 | Дюбели монтажные, размер 10х130 (10х132, 10х150) мм | 10 шт | 71.4 | 1.7993 | 73.77 | 137 |  |  |  | 137
| 7. 11.3.03.15-0021 | Клинья пластиковые монтажные | 100 шт | 8 | 0.2016 | 634.26 | 132 |  |  |  | 132
| 8. 14.5.01.10-0003 | Пена монтажная | л | 85.5 | 2.1546 | 326.43 | 723 |  |  |  | 723
61 | 11.3.02.02-0013 | Блок оконный из ПВХ-профилей, одностворчатый, с поворотно-откидной створкой, трехкамерным стеклопакетом (32 мм), площадью 1,26 м2 - 2шт ( Дефлятор к стоимости материалов и механизмов в ценах от 2 кв. 2022г к 4 кв 2022г ЭМ=2,85%; МАТ=2,85%) | м2 |  | 2,52 1,26*2 | 13965.11 | 36195 |  |  |  | 36195
62 | прайс Теплый дом 2 кв 2022 Братск | Ограничитель открывания ( Дефлятор к стоимости материалов и механизмов в ценах от 2 кв. 2022г к 4 кв 2022г ЭМ=2,85%; МАТ=2,85%) | шт |  | 2 | 27.3 | 56 |  |  |  | 56
63 | ГЭСН10-01-035-01 Приказ Минстроя России от 26.12.2019 №871/пр | Установка подоконных досок из ПВХ: в каменных стенах толщиной до 0,51 м (Приказ от 04.08.2020 № 421/пр п.58б При применении сметных норм, включенных в сборники ГЭСН (ФЕР, ТЕР), аналогичных технологическим процессам в новом строительстве, в том числе по возведению новых конструктивных элементов ОЗП=1,15; ЭМ=1,25 к расх.; ЗПМ=1,25; ТЗ=1,15; ТЗМ=1,25; Приказ от 04.08.2020 № 421/пр прил.10 табл.3 п.1.1 Производство ремонтно-строительных работ осуществляется в помещениях эксплуатируемого объекта капитального строительства без остановки рабочего процесса, при этом: в зоне производства ремонтно-строительных работ отсутствуют действующее технологическое или лабораторное оборудование, мебель и иные загромождающие помещения предметы ОЗП=1,2; ЭМ=1,2 к расх.; ЗПМ=1,2; ТЗ=1,2; ТЗМ=1,2; Дефлятор к стоимости материалов и механизмов в ценах от 2 кв. 2022г к 4 кв 2022г ЭМ=2,85%; МАТ=2,85%) | 100 м |  | 0,022 2,2 / 100 | 26981.01 | 693 | 314 | 8 | 4 | 371 | 0.59 | 0.01
|  | Затраты труда рабочих (ср 3) | чел.-ч | 26.8272 | 0.5902 | 532.2 | 314 | 314
|  | Затраты труда машинистов | чел.-ч | 0.27 | 0.00594
| 1. 91.06.06-048 | Подъемники одномачтовые, грузоподъемность до 500 кг, высота подъема 45 м | маш.час | 0.06 | 0.00132 | 879.26 | 1 |  | 1 | 27
| 2. 91.14.02-001 | Автомобили бортовые, грузоподъемность до 5 т | маш.час | 0.21 | 0.00462 | 1470.59 | 7 |  | 7 | 23
| 3. 11.3.03.15-0021 | Клинья пластиковые монтажные | 100 шт | 4 | 0.088 | 634.26 | 57 |  |  |  | 57
| 4. 14.5.01.10-0003 | Пена монтажная | л | 42.45 | 0.9339 | 326.43 | 314 |  |  |  | 314
64 | 11.3.03.01-0010 | Доски подоконные из ПВХ, ширина 500 мм ( Дефлятор к стоимости материалов и механизмов в ценах от 2 кв. 2022г к 4 кв 2022г ЭМ=2,85%; МАТ=2,85%) | м |  | 2,2 1,1*2 | 586.39 | 1327 |  |  |  | 1327
65 | ГЭСН15-01-050-04 Приказ Минстроя России от 24.05.2021 №320/пр | Облицовка оконных и дверных откосов декоративным бумажно-слоистым пластиком или листами из синтетических материалов на клее (на 2 шт окна) (Приказ от 04.08.2020 № 421/пр п.58б При применении сметных норм, включенных в сборники ГЭСН (ФЕР, ТЕР), аналогичных технологическим процессам в новом строительстве, в том числе по возведению новых конструктивных элементов ОЗП=1,15; ЭМ=1,25 к расх.; ЗПМ=1,25; ТЗ=1,15; ТЗМ=1,25; Приказ от 04.08.2020 № 421/пр прил.10 табл.3 п.1.1 Производство ремонтно-строительных работ осуществляется в помещениях эксплуатируемого объекта капитального строительства без остановки рабочего процесса, при этом: в зоне производства ремонтно-строительных работ отсутствуют действующее технологическое или лабораторное оборудование, мебель и иные загромождающие помещения предметы ОЗП=1,2; ЭМ=1,2 к расх.; ЗПМ=1,2; ТЗ=1,2; ТЗМ=1,2; Дефлятор к стоимости материалов и механизмов в ценах от 2 кв. 2022г к 4 кв 2022г ЭМ=2,85%; МАТ=2,85%) | 100 м2 |  | 0,0252 2,52 / 100 | 99006.39 | 3408 | 3294 | 6 | 3 | 108 | 5.83 | 0.01
|  | Затраты труда рабочих (ср 3,5) | чел.-ч | 231.3984 | 5.8312 | 564.85 | 3294 | 3294
|  | Затраты труда машинистов | чел.-ч | 0.21 | 0.005292
| 1. 91.06.05-013 | Погрузчики на автомобильном ходу, грузоподъемность до 2 т | маш.час | 0.0255 | 0.0006426 | 1028.78 | 1 |  | 1 | 23
| 2. 91.06.06-048 | Подъемники одномачтовые, грузоподъемность до 500 кг, высота подъема 45 м | маш.час | 0.1395 | 0.0035154 | 879.26 | 3 |  | 3 | 30
| 3. 91.14.02-001 | Автомобили бортовые, грузоподъемность до 5 т | маш.час | 0.045 | 0.001134 | 1470.59 | 2 |  | 2 | 26
| 4. 01.7.20.08-0051 | Ветошь | кг | 0.2 | 0.00504 | 104.62 | 1 |  |  |  | 1
| 5. 14.1.02.03-0002 | Клей ПВА | кг | 30 | 0.756 | 74.56 | 58 |  |  |  | 58
З | 6. 14.3.02.01-1000 | Грунтовка акриловая глубокого проникновения | т | 0.0089 | 0.0002243 | 212499.41 | 49 |  |  |  | 49
66 | 11.3.03.05-0005 Приказ Минстроя России от 26.12.2019 №876/пр | Панели пластиковые для откосов "Реас Пласт" шириной 0,4 м, длиной: 6,0 м ( Дефлятор к стоимости материалов и механизмов в ценах от 2 кв. 2022г к 4 кв 2022г ЭМ=2,85%; МАТ=2,85%) | м2 |  | 2.646 | 469.84 | 1279 |  |  |  | 1279
67 | ГЭСН15-01-070-01 Приказ Минстроя России от 26.12.2019 №871/пр | Облицовка: оконных проемов в наружных стенах откосной планкой из оцинкованной стали с полимерным покрытием с устройством водоотлива оконного из оцинкованной стали с полимерным покрытием (Приказ от 04.08.2020 № 421/пр п.58б При применении сметных норм, включенных в сборники ГЭСН (ФЕР, ТЕР), аналогичных технологическим процессам в новом строительстве, в том числе по возведению новых конструктивных элементов ОЗП=1,15; ЭМ=1,25 к расх.; ЗПМ=1,25; ТЗ=1,15; ТЗМ=1,25; Приказ от 04.08.2020 № 421/пр прил.10 табл.3 п.1.1 Производство ремонтно-строительных работ осуществляется в помещениях эксплуатируемого объекта капитального строительства без остановки рабочего процесса, при этом: в зоне производства ремонтно-строительных работ отсутствуют действующее технологическое или лабораторное оборудование, мебель и иные загромождающие помещения предметы ОЗП=1,2; ЭМ=1,2 к расх.; ЗПМ=1,2; ТЗ=1,2; ТЗМ=1,2; Дефлятор к стоимости материалов и механизмов в ценах от 2 кв. 2022г к 4 кв 2022г ЭМ=2,85%; МАТ=2,85%) | м2 проема |  | 2.52 | 907.69 | 3146 | 3117 |  |  | 29 | 5.39
|  | Затраты труда рабочих (ср 3,7) | чел.-ч | 2.139 | 5.3903 | 578.27 | 3117 | 3117
| 1. 01.7.15.14-0062 | Шурупы-саморезы 4,2х16 мм | 100 шт | 0.16 | 0.4032 | 71.07 | 29 |  |  |  | 29
68 | 08.1.02.03-0001 | Аквилон из оцинкованной стали с полимерным покрытием ( Дефлятор к стоимости материалов и механизмов в ценах от 2 кв. 2022г к 4 кв 2022г ЭМ=2,85%; МАТ=2,85%) | м |  | 8 | 132.69 | 1092 |  |  |  | 1092
69 | 08.1.02.03-0021 | Водоотлив оконный из оцинкованной стали с полимерным покрытием, ширина планки 250 мм ( Дефлятор к стоимости материалов и механизмов в ценах от 2 кв. 2022г к 4 кв 2022г ЭМ=2,85%; МАТ=2,85%) | м |  | 2.2 | 336.9 | 762 |  |  |  | 762
70 | 08.1.02.03-0081 | Планка откосная из оцинкованной стали с полимерным покрытием, ширина 250 мм ( Дефлятор к стоимости материалов и механизмов в ценах от 2 кв. 2022г к 4 кв 2022г ЭМ=2,85%; МАТ=2,85%) | м |  | 8 | 268.55 | 2210 |  |  |  | 2210
Итого по разделу 2 Ремонт оконных блоков в помещении БРАТСКТЕХЭКСПЕРТ
Итого прямые затраты (справочно) | [6 empty] | 58797
Строительные работы | [6 empty] | 78228
Итого ФОТ (справочно) | [6 empty] | 13192
Итого накладные расходы (справочно) | [6 empty] | 13477
Итого сметная прибыль (справочно) | [6 empty] | 5954
Итого по разделу 2 Ремонт оконных блоков в помещении БРАТСКТЕХЭКСПЕРТ | [6 empty] | 78228 |  |  |  |  | 23.5527 | 0.39679
Раздел 3. Устройство кондиционера
71 | ГЭСН20-06-018-04 Приказ Минстроя России от 26.12.2019 №871/пр | Установка сплит-систем с внутренним блоком настенного типа мощностью: до 8 кВт (Приказ от 04.08.2020 № 421/пр п.58б При применении сметных норм, включенных в сборники ГЭСН (ФЕР, ТЕР), аналогичных технологическим процессам в новом строительстве, в том числе по возведению новых конструктивных элементов ОЗП=1,15; ЭМ=1,25 к расх.; ЗПМ=1,25; ТЗ=1,15; ТЗМ=1,25; Приказ от 04.08.2020 № 421/пр прил.10 табл.3 п.1.1 Производство ремонтно-строительных работ осуществляется в помещениях эксплуатируемого объекта капитального строительства без остановки рабочего процесса, при этом: в зоне производства ремонтно-строительных работ отсутствуют действующее технологическое или лабораторное оборудование, мебель и иные загромождающие помещения предметы ОЗП=1,2; ЭМ=1,2 к расх.; ЗПМ=1,2; ТЗ=1,2; ТЗМ=1,2; Дефлятор к стоимости материалов и механизмов в ценах от 2 кв. 2022г к 4 кв 2022г ЭМ=2,85%; МАТ=2,85%) | компл |  | 1 | 3012.75 | 4154 | 4144 |  |  | 10 | 6.02
|  | Затраты труда рабочих (ср 5) | чел.-ч | 6.0168 | 6.0168 | 688.73 | 4144 | 4144
| 1. 01.7.06.03-0024 | Лента полиэтиленовая с липким слоем, толщина 0,1 мм | кг |  |  | 669.82
| 2. 01.7.15.04-0054 | Винты самонарезающие, оцинкованные, размер 4х12 мм | т | 7e-05 | 7e-05 | 116587.52 | 8 |  |  |  | 8
| 3. 01.7.15.07-0022 | Дюбели распорные полиэтиленовые, размер 6х40 мм | 1000 шт | 0.004 | 0.004 | 433.55 | 2 |  |  |  | 2
| 4. 14.5.01.10-0003 | Пена монтажная | л |  |  | 326.43
72 | прайс ISTCOM+ 2 кв 2022 Иркутск | Сплит система Royal clima RC-VR58HN ( Дефлятор к стоимости материалов и механизмов в ценах от 2 кв. 2022г к 4 кв 2022г ЭМ=2,85%; МАТ=2,85%) | шт |  | 1 | 44671.41 | 45945 |  |  |  | 45945
73 | 19.3.02.08-0031 | Трубки дренажные (шланги) из поливинилхлорида гофрированные для систем кондиционирования, диаметр 16 мм ( Дефлятор к стоимости материалов и механизмов в ценах от 2 кв. 2022г к 4 кв 2022г ЭМ=2,85%; МАТ=2,85%) | м |  | 5 | 51 | 262 |  |  |  | 262
74 | прайс Все инструменты 2 кв 2022 Иркутск | Кронштейн Атлант 415 х 450, пара ( Дефлятор к стоимости материалов и механизмов в ценах от 2 кв. 2022г к 4 кв 2022г ЭМ=2,85%; МАТ=2,85%) | компл |  | 1 | 1066.22 | 1097 |  |  |  | 1097
75 | прайс Русклимат 2 кв 2022 Иркутск | ТРУБА МЕДНАЯ Ballu Olympic (Узбекистан) EN-12735-1 диам 1/4 ( Дефлятор к стоимости материалов и механизмов в ценах от 2 кв. 2022г к 4 кв 2022г ЭМ=2,85%; МАТ=2,85%) | м |  | 6 | 87.24 | 538 |  |  |  | 538
76 | прайс Русклимат 2 кв 2022 Иркутск | ТРУБА МЕДНАЯ Ballu Olympic (Узбекистан) EN-12735-1 диам 1/2 ( Дефлятор к стоимости материалов и механизмов в ценах от 2 кв. 2022г к 4 кв 2022г ЭМ=2,85%; МАТ=2,85%) | м |  | 6 | 225.79 | 1393 |  |  |  | 1393
77 | ГЭСН46-03-010-02 Приказ Минстроя России от 26.12.2019 №871/пр | Пробивка в бетонных стенах и полах толщиной 100 мм отверстий площадью: свыше 20 см2 до 100 см2 (Пробивка отверстия до 1м2) ( Дефлятор к стоимости материалов и механизмов в ценах от 2 кв. 2022г к 4 кв 2022г ЭМ=2,85%; МАТ=2,85%) | 100 отверстий |  | 0,01 1 / 100 | 17816.07 | 180 | 160 | 20 |  |  | 0.27
|  | Затраты труда рабочих (ср 3,9) | чел.-ч | 26.96 | 0.2696 | 592.13 | 160 | 160
| 1. 91.18.01-508 | Компрессоры передвижные с электродвигателем, производительность до 5,0 м3/мин | маш.час | 7.75 | 0.0775 | 207.08 | 17 |  | 17
| 2. 91.21.10-003 | Молотки при работе от передвижных компрессорных станций отбойные пневматические | маш.час | 15.5 | 0.155 | 15.96 | 3 |  | 3
78 | ГЭСНм08-02-390-03 Приказ Минстроя России от 26.12.2019 №872/пр | Короба пластмассовые: шириной до 120 мм(Монтаж кабель канала 40х80мм) (Приказ от 04.08.2020 № 421/пр прил.10 табл.3 п.1.1 Производство ремонтно-строительных работ осуществляется в помещениях эксплуатируемого объекта капитального строительства без остановки рабочего процесса, при этом: в зоне производства ремонтно-строительных работ отсутствуют действующее технологическое или лабораторное оборудование, мебель и иные загромождающие помещения предметы ОЗП=1,2; ЭМ=1,2 к расх.; ЗПМ=1,2; ТЗ=1,2; ТЗМ=1,2; Дефлятор к стоимости материалов и механизмов в ценах от 2 кв. 2022г к 4 кв 2022г ЭМ=2,85%; МАТ=2,85%) | 100 м |  | 0,05 5 / 100 | 12465.63 | 745 | 722 | 1 |  | 22 | 1.22
|  | Затраты труда рабочих (ср 3,9) | чел.-ч | 24.396 | 1.2198 | 592.13 | 722 | 722
|  | Затраты труда машинистов | чел.-ч | 0.012 | 0.0006
| 1. 91.06.06-048 | Подъемники одномачтовые, грузоподъемность до 500 кг, высота подъема 45 м | маш.час | 0.012 | 0.0006 | 879.26 | 1 |  | 1 | 48
| 2. 01.7.15.07-0022 | Дюбели распорные полиэтиленовые, размер 6х40 мм | 1000 шт | 0.4 | 0.02 | 433.55 | 9 |  |  |  | 9
| 3. 01.7.15.14-0165 | Шурупы с полукруглой головкой 4х40 мм | т | 0.0014 | 7e-05 | 175300.1 | 13 |  |  |  | 13
79 | прайс Теплый дом 2 кв 2022 Братск | Кабель-канал (короб) 40х80 мм ( Дефлятор к стоимости материалов и механизмов в ценах от 2 кв. 2022г к 4 кв 2022г ЭМ=2,85%; МАТ=2,85%) | м |  | 5,1 5*1,02 | 265.34 | 1392 |  |  |  | 1392
80 | ГЭСНм08-02-402-01 Приказ Минстроя России от 26.12.2019 №872/пр | Кабель трех-пятижильный по установленным конструкциям и лоткам с установкой ответвительных коробок: в помещениях с нормальной средой сечением жилы до 10 мм2 (Прокладка кабеля в кабель канал ) (Приказ от 04.08.2020 № 421/пр прил.10 табл.3 п.1.1 Производство ремонтно-строительных работ осуществляется в помещениях эксплуатируемого объекта капитального строительства без остановки рабочего процесса, при этом: в зоне производства ремонтно-строительных работ отсутствуют действующее технологическое или лабораторное оборудование, мебель и иные загромождающие помещения предметы ОЗП=1,2; ЭМ=1,2 к расх.; ЗПМ=1,2; ТЗ=1,2; ТЗМ=1,2; Дефлятор к стоимости материалов и механизмов в ценах от 2 кв. 2022г к 4 кв 2022г ЭМ=2,85%; МАТ=2,85%) | 100 м |  | 0,1 10 / 100 | 8018.88 | 958 | 859 | 59 | 15 | 40 | 1.47 | 0.02
|  | Затраты труда рабочих (ср 3,8) | чел.-ч | 14.688 | 1.4688 | 584.98 | 859 | 859
|  | Затраты труда машинистов | чел.-ч | 0.24 | 0.024
| 1. 91.05.05-015 | Краны на автомобильном ходу, грузоподъемность 16 т | маш.час | 0.12 | 0.012 | 2425.26 | 30 |  | 30 | 97
| 2. 91.14.02-001 | Автомобили бортовые, грузоподъемность до 5 т | маш.час | 0.12 | 0.012 | 1470.59 | 18 |  | 18 | 83
| 3. 91.17.04-233 | Установки для сварки ручной дуговой (постоянного тока) | маш.час | 2.592 | 0.2592 | 42.52 | 11 |  | 11
| 4. 01.7.06.05-0041 | Лента изоляционная прорезиненная односторонняя, ширина 20 мм, толщина 0,25-0,35 мм | кг | 0.16 | 0.016 | 108.21 | 2 |  |  |  | 2
| 5. 01.7.06.07-0002 | Лента монтажная, тип ЛМ-5 | 10 м | 0.55 | 0.055 | 66.44 | 4 |  |  |  | 4
| 6. 01.7.11.07-0034 | Электроды сварочные Э42А, диаметр 4 мм | кг | 1.9 | 0.19 | 146.71 | 29 |  |  |  | 29
| 7. 14.4.02.09-0001 | Краска | кг | 0.4 | 0.04 | 111.72 | 5 |  |  |  | 5
81 | 21.2.03.03-0102 | Провод силовой гибкий ПВС 5х1,5 ( Дефлятор к стоимости материалов и механизмов в ценах от 2 кв. 2022г к 4 кв 2022г ЭМ=2,85%; МАТ=2,85%) | 1000 м |  | 0,0102 10*1,02/1000 | 225429.18 | 2365 |  |  |  | 2365
Итого по разделу 3 Устройство кондиционера
Итого прямые затраты (справочно) | [6 empty] | 59029
Строительные работы | [6 empty] | 65178
Монтажные работы | [6 empty] | 4082
Итого ФОТ (справочно) | [6 empty] | 5900
Итого накладные расходы (справочно) | [6 empty] | 6787
Итого сметная прибыль (справочно) | [6 empty] | 3444
Итого по разделу 3 Устройство кондиционера | [6 empty] | 69260 |  |  |  |  | 8.975 | 0.0246
Раздел 4. Прочие работы
Дополнительное перемещение материала и мусора на 45м (сверх учтенных в расценке 30м)
82 | ЕНиР1-19-06-А | Переноска грузов, требующих особой осторожности: на первые 10 м (материал) ( Дефлятор к стоимости материалов и механизмов в ценах от 2 кв. 2022г к 4 кв 2022г ЭМ=2,85%; МАТ=2,85%) | 1 т |  | 1.256 | 727.86 | 914 | 914 |  |  |  | 1.88
|  | Подсобный рабочий 2 разр. (ср 2) | чел.-ч | 1.5 | 1.884 | 485.24 | 914 | 914
83 | ЕНиР1-19-06-Б | Переноска грузов, требующих особой осторожности: добавлять на каждые следующие 10 м ( Увеличение расстояния К=45-10=35/10=3,5 ПЗ=3,5 (ОЗП=3,5; ЭМ=3,5 к расх.; ЗПМ=3,5; МАТ=3,5 к расх.; ТЗ=3,5; ТЗМ=3,5); Дефлятор к стоимости материалов и механизмов в ценах от 2 кв. 2022г к 4 кв 2022г ЭМ=2,85%; МАТ=2,85%) | 1 т |  | 1.256 | 271.73 | 1195 | 1195 |  |  |  | 2.46
|  | Подсобный рабочий 2 разр. (ср 2) | чел.-ч | 1.96 | 2.4618 | 485.24 | 1195 | 1195
84 | ЕНиР1-19-01-А | Переноска навалочных грузов на носилках и другой малоемкой таре с погрузкой броском, выгрузкой броском или опрокидыванием: на первые 10 м (мусор) ( Дефлятор к стоимости материалов и механизмов в ценах от 2 кв. 2022г к 4 кв 2022г ЭМ=2,85%; МАТ=2,85%) | 1 т |  | 0.44618 | 491.95 | 219 | 219 |  |  |  | 0.49
|  | Подсобный рабочий 1 разр. (ср 1) | чел.-ч | 1.1 | 0.4908 | 447.23 | 219 | 219
85 | ЕНиР1-19-01-Б | Переноска навалочных грузов на носилках и другой малоемкой таре с погрузкой броском, выгрузкой броском или опрокидыванием: добавлять на каждые следующие 10 м ( Увеличение расстояния К=45-10=35/10=3,5 ПЗ=3,5 (ОЗП=3,5; ЭМ=3,5 к расх.; ЗПМ=3,5; МАТ=3,5 к расх.; ТЗ=3,5; ТЗМ=3,5); Дефлятор к стоимости материалов и механизмов в ценах от 2 кв. 2022г к 4 кв 2022г ЭМ=2,85%; МАТ=2,85%) | 1 т |  | 0.44618 | 161 | 251 | 251 |  |  |  | 0.56
|  | Подсобный рабочий 1 разр. (ср 1) | чел.-ч | 1.26 | 0.56219 | 447.23 | 251 | 251
86 | ФССЦпг-01-01-01-041 Приказ Минстроя России от 26.12.2019 №876/пр | Погрузо-разгрузочные работы при автомобильных перевозках: Погрузка мусора строительного с погрузкой вручную бадьи ( Дефлятор к стоимости материалов и механизмов в ценах от 2 кв. 2022г к 4 кв 2022г ЭМ=2,85%; МАТ=2,85%) | 1 т груза |  | 0.44618 | 716.91 | 329 |  | 329
87 | ФССЦпг-03-21-01-014 Приказ Минстроя России от 26.12.2019 №876/пр | Перевозка грузов автомобилями-самосвалами грузоподъемностью 10 т работающих вне карьера на расстояние: I класс груза до 14 км ( Дефлятор к стоимости материалов и механизмов в ценах от 2 кв. 2022г к 4 кв 2022г ЭМ=2,85%; МАТ=2,85%) | 1 т груза |  | 0,44618 | 236.29 | 108 |  | 108
Итого по разделу 4 Прочие работы
Итого прямые затраты (справочно) | [6 empty] | 3016
Строительные работы | [6 empty] | 6548
Итого ФОТ (справочно) | [6 empty] | 2579
Итого накладные расходы (справочно) | [6 empty] | 2398
Итого сметная прибыль (справочно) | [6 empty] | 1134
Итого по разделу 4 Прочие работы | [6 empty] | 6548 |  |  |  |  | 5.3987
ИТОГИ ПО СМЕТЕ:
ВСЕГО по смете
Итого прямые затраты (справочно) | [6 empty] | 392552
в том числе:
Оплата труда рабочих | [6 empty] | 143734
Эксплуатация машин | [6 empty] | 8987
в том числе оплата труда машинистов (Отм) | [6 empty] | 4231
Материалы | [6 empty] | 239831
Строительные работы | [6 empty] | 605524
Монтажные работы | [6 empty] | 11103
Итого | [6 empty] | 616627
Итого ФОТ (справочно) | [6 empty] | 147965
Итого накладные расходы (справочно) | [6 empty] | 150932
Итого сметная прибыль (справочно) | [6 empty] | 73143
Непредвиденные затраты 1,5% | [6 empty] | 9249
ВСЕГО по смете | [6 empty] | 625876 |  |  |  |  | 273.0428 | 6.7202
НДС 20% | [6 empty] | 125175.20
ИТОГО с НДС | [6 empty] | 751051.20